## Одиннадцатиграфка (по шаблон
Приложение № 1
к муниципальному
Реконструкция покрытиянад зрительным залом Дома культуры в г. Гав.-Посад | [9 empty] | контракту
(наименование стройки)
|  | ЛОКАЛЬНАЯ СМЕТА № |  |  |  | Новая локальная смета
(локальный сметный расчет)
Реконструкция крыши
(наименование работ и затрат, наименование объекта)
Основание:
|  |  | Сметная стоимость | [5 empty] | 47.4535 | тыс.руб
|  |  | Нормативная трудоемкость | [5 empty] | 455.75 | чел.-ч
|  |  | Средства на оплату труда | [5 empty] | 2.9413 | тыс.руб
Составлена в ценах
№ п/п | Шифр и № позиции норматива | Наименование работ и затрат, единица измерения | Кол-во | Стоимость ед., руб |  | Общая стоимость, руб. |  |  | Затраты труда раб-х, чел-ч не занятых обслуж. машин
|  |  |  | всего | Эксплуатац. | Всего | Основной зарплаты | Эксплуатац.
[5 empty] | машин |  |  | машин
|  |  |  | Основной | в том чиле |  |  | в том чиле | обслужив-х машины
|  |  |  | зарплаты | зарплаты |  |  | зарплаты | на единицу | всего
1 | 2 | 3 | 4 | 5 | 6 | 7 | 8 | 9 | 10 | 11
| Раздел | Временное крепление стропильной системы
1 | 10-01-002-1 | Устройство креплений из досок и брусков по узлу 1 сеч. 1-1, 2-2, 3-3 фрагмент 1,2 | 1.79 | 2309.985 | 47.775 | 4035.087 | 289.908 | 90.648 | 27.7035 | 49.5893
|  | 1 м3 |  | 199.95 | 2.03 |  |  | 2.943 | 0.15 | 0.2685
|  | поправка к стоимости эксплуатации машин |  |  | )*1,25
|  | поправка к трудозатратам строителей |  |  | )*1,15
|  | индекс к стоимости материалов |  |  |  | 0.99
|  | индекс к стоимости эксплуатации машин |  |  |  | 1.06
|  | индекс к зарплате машинистов |  |  |  | 0.81
|  | индекс к основной зарплате |  |  |  | 0.81
|  | Накладные расходы |  | 118 | % | 345.564
|  | Сметная прибыль |  | 63 | % | 184.496
2 | 10-01-002-1 | Установка элементов крепления стропильной системы из брусков и досок по узлам 5-12 | 4.52 | 2309.985 | 47.775 | 10189.158 | 732.057 | 228.9 | 27.7035 | 125.2198
|  | 1 м3 |  | 199.95 | 2.03 |  |  | 7.432 | 0.15 | 0.678
|  | поправка к стоимости эксплуатации машин |  |  | )*1,25
|  | поправка к трудозатратам строителей |  |  | )*1,15
|  | индекс к стоимости материалов |  |  |  | 0.99
|  | индекс к стоимости эксплуатации машин |  |  |  | 1.06
|  | индекс к зарплате машинистов |  |  |  | 0.81
|  | индекс к основной зарплате |  |  |  | 0.81
|  | Накладные расходы |  | 118 | % | 872.597
|  | Сметная прибыль |  | 63 | % | 465.878
3 | 10-01-082-2 | Укладка баллок из брусьев | 1.39 | 1989.21 | 44.05 | 2705.439 | 162.895 | 64.903 | 17.296 | 24.0414
|  | 1 м3 |  | 144.68 | 2.03 |  |  | 2.286 | 0.15 | 0.2085
|  | поправка к стоимости эксплуатации машин |  |  | )*1,25
|  | поправка к трудозатратам строителей |  |  | )*1,15
|  | индекс к стоимости материалов |  |  |  | 0.99
|  | индекс к стоимости эксплуатации машин |  |  |  | 1.06
|  | индекс к зарплате машинистов |  |  |  | 0.81
|  | индекс к основной зарплате |  |  |  | 0.81
|  | Накладные расходы |  | 118 | % | 194.914
|  | Сметная прибыль |  | 63 | % | 104.064
4 | 10-01-083-5 | Устройство по фермам настила рабочего толщиной 40 мм сплошного | 2.4 | 6610.16 | 191.05 | 15620.527 | 527.893 | 486.031 | 35.7305 | 85.7532
|  | 100 м2 |  | 271.55 | 12.02 |  |  | 23.367 | 0.89 | 2.136
|  | поправка к стоимости эксплуатации машин |  |  | )*1,25
|  | поправка к трудозатратам строителей |  |  | )*1,15
|  | индекс к стоимости материалов |  |  |  | 0.99
|  | индекс к стоимости эксплуатации машин |  |  |  | 1.06
|  | индекс к зарплате машинистов |  |  |  | 0.81
|  | индекс к основной зарплате |  |  |  | 0.81
|  | Накладные расходы |  | 118 | % | 650.487
|  | Сметная прибыль |  | 63 | % | 347.294
5 | 10-01-089-3 | Антисептирование водными растворами покрытий по фермам | 2.4 | 217.8225 | 7.1625 | 502.173 | 74.591 | 18.221 | 5.0485 | 12.1164
|  | 100 м2 |  | 38.37 | 0.27 |  |  | 0.525 | 0.02 | 0.048
|  | поправка к стоимости эксплуатации машин |  |  | )*1,25
|  | поправка к трудозатратам строителей |  |  | )*1,15
|  | индекс к стоимости материалов |  |  |  | 0.99
|  | индекс к стоимости эксплуатации машин |  |  |  | 1.06
|  | индекс к зарплате машинистов |  |  |  | 0.81
|  | индекс к основной зарплате |  |  |  | 0.81
|  | Накладные расходы |  | 118 | % | 88.637
|  | Сметная прибыль |  | 63 | % | 47.323
6 | 12-01-013-3 | Утепление покрытий плитами из минеральной ваты или перлита на битумной мастике в один слой | 1.2 | 4744.6425 | 165.3125 | 5556.974 | 420.963 | 210.278 | 52.371 | 62.8452
|  | 100 м2 |  | 433.09 | 7.43 |  |  | 7.222 | 0.55 | 0.66
|  | поправка к стоимости эксплуатации машин |  |  | )*1,25
|  | поправка к трудозатратам строителей |  |  | )*1,15
|  | индекс к стоимости материалов |  |  |  | 0.99
|  | индекс к стоимости эксплуатации машин |  |  |  | 1.06
|  | индекс к зарплате машинистов |  |  |  | 0.81
|  | индекс к основной зарплате |  |  |  | 0.81
|  | Накладные расходы |  | 120 | % | 513.822
|  | Сметная прибыль |  | 65 | % | 278.32
7 | 104-0003 | Плиты из минеральной ваты: сверх учтенных в раценке | 4.58 | 530 | 0 | 2403.126 | 0 | 0 | 0 | 0
|  | м3 |  | 0 | 0 |  |  | 0 | 0 | 0
|  | индекс к стоимости материалов |  |  |  | 0.99
|  | индекс к стоимости эксплуатации машин |  |  |  | 1.06
|  | индекс к зарплате машинистов |  |  |  | 0.81
|  | индекс к основной зарплате |  |  |  | 0.81
|  | Накладные расходы |  | 0 | % | 0
|  | Сметная прибыль |  | 0 | % | 0
|  | Итого по разделу |  |  |  | 41012.484 | 2208.307 | 1098.981 |  | 359.565
[8 empty] | 43.775 |  | 3.999
| ОБЩЕСТРОИТЕЛЬНЫЕ РАБОТЫ |  |  |  | 41012.484
| Накладные расходы |  |  |  | 2666.021
| Сметная прибыль |  |  |  | 1427.375
| Труд строителей |  |  |  | 359.565
| Труд машинистов |  |  |  | 3.999
| Нормативная трудоемкость |  |  |  | 363.564
| Сметная зарплата |  |  |  | 2252.082
| ИТОГО ОБЩЕСТРОИТЕЛЬНЫХ РАБОТ |  |  |  | 45105.88
| Всего по смете |  |  |  | 45105.88
| Раздел | Демонтаж конструкций
1 | 10-01-001-1 | Демонтаж металлодеревянной фермы пролетом 12 м | 1 | 280.84 | 117.88 | 256.951 | 131.998 | 124.953 | 17.336 | 17.336
|  | 1 конструкция |  | 162.96 | 8.64 |  |  | 6.998 | 0.64 | 0.64
|  | поправка к стоимости материалов |  |  | )*0
|  | поправка к стоимости эксплуатации машин |  |  | )*0,8
|  | поправка к зарплате машинистов |  |  | )*0,8
|  | поправка к основной зарплате |  |  | )*0,8
|  | поправка к трудозатратам строителей |  |  | )*0,8
|  | поправка к трудозатратам машинистов |  |  | )*0,8
|  | индекс к стоимости материалов |  |  |  | 0.99
|  | индекс к стоимости эксплуатации машин |  |  |  | 1.06
|  | индекс к зарплате машинистов |  |  |  | 0.81
|  | индекс к основной зарплате |  |  |  | 0.81
|  | Накладные расходы |  | 118 | % | 164.015
|  | Сметная прибыль |  | 63 | % | 87.567
2 | 10-01-082-2 | Демонтаж балок чердачного перекрытия | 3.6 | 143.936 | 28.192 | 445.091 | 337.51 | 107.581 | 12.032 | 43.3152
|  | 1 м3 |  | 115.744 | 1.624 |  |  | 4.736 | 0.12 | 0.432
|  | поправка к стоимости материалов |  |  | )*0
|  | поправка к стоимости эксплуатации машин |  |  | )*0,8
|  | поправка к зарплате машинистов |  |  | )*0,8
|  | поправка к основной зарплате |  |  | )*0,8
|  | поправка к трудозатратам строителей |  |  | )*0,8
|  | поправка к трудозатратам машинистов |  |  | )*0,8
|  | индекс к стоимости материалов |  |  |  | 0.99
|  | индекс к стоимости эксплуатации машин |  |  |  | 1.06
|  | индекс к зарплате машинистов |  |  |  | 0.81
|  | индекс к основной зарплате |  |  |  | 0.81
|  | Накладные расходы |  | 118 | % | 403.85
|  | Сметная прибыль |  | 63 | % | 215.615
3 | 12-01-014-2 | Снятие утеплителя из шлака | 3.6 | 43.104 | 24.136 | 147.414 | 55.311 | 92.103 | 2.432 | 8.7552
|  | м3 |  | 18.968 | 3.064 |  |  | 8.935 | 0.272 | 0.9792
|  | поправка к стоимости материалов |  |  | )*0
|  | поправка к стоимости эксплуатации машин |  |  | )*0,8
|  | поправка к зарплате машинистов |  |  | )*0,8
|  | поправка к основной зарплате |  |  | )*0,8
|  | поправка к трудозатратам строителей |  |  | )*0,8
|  | поправка к трудозатратам машинистов |  |  | )*0,8
|  | индекс к стоимости материалов |  |  |  | 0.99
|  | индекс к стоимости эксплуатации машин |  |  |  | 1.06
|  | индекс к зарплате машинистов |  |  |  | 0.81
|  | индекс к основной зарплате |  |  |  | 0.81
|  | Накладные расходы |  | 120 | % | 77.095
|  | Сметная прибыль |  | 65 | % | 41.76
4 | 10-01-021-1 | Демонтаж деревянных щитов | 0.22 | 1131.536 | 444.648 | 226.095 | 122.403 | 103.692 | 81.968 | 18.033
|  | 100 м2 |  | 686.888 | 35.32 |  |  | 6.294 | 2.616 | 0.57552
|  | поправка к стоимости материалов |  |  | )*0
|  | поправка к стоимости эксплуатации машин |  |  | )*0,8
|  | поправка к зарплате машинистов |  |  | )*0,8
|  | поправка к основной зарплате |  |  | )*0,8
|  | поправка к трудозатратам строителей |  |  | )*0,8
|  | поправка к трудозатратам машинистов |  |  | )*0,8
|  | индекс к стоимости материалов |  |  |  | 0.99
|  | индекс к стоимости эксплуатации машин |  |  |  | 1.06
|  | индекс к зарплате машинистов |  |  |  | 0.81
|  | индекс к основной зарплате |  |  |  | 0.81
|  | Накладные расходы |  | 118 | % | 151.862
|  | Сметная прибыль |  | 63 | % | 81.079
5 | 20-01-001-11 | Демонтаж венткороба из листовой стали | 0.0528 | 394.664 | 44.856 | 17.472 | 14.961 | 2.511 | 40.024 | 2.1133
|  | 100 м2 |  | 349.808 | 1.512 |  |  | 0.065 | 0.112 | 0.0059136
|  | поправка к стоимости материалов |  |  | )*0
|  | поправка к стоимости эксплуатации машин |  |  | )*0,4
|  | поправка к зарплате машинистов |  |  | )*0,4
|  | поправка к основной зарплате |  |  | )*0,4
|  | поправка к трудозатратам строителей |  |  | )*0,4
|  | поправка к трудозатратам машинистов |  |  | )*0,4
|  | индекс к стоимости материалов |  |  |  | 0.99
|  | индекс к стоимости эксплуатации машин |  |  |  | 1.06
|  | индекс к зарплате машинистов |  |  |  | 0.81
|  | индекс к основной зарплате |  |  |  | 0.81
|  | Накладные расходы |  | 128 | % | 19.233
|  | Сметная прибыль |  | 83 | % | 12.472
|  | Итого по разделу |  |  |  | 1093.023 | 662.183 | 430.84 |  | 89.553
[8 empty] | 27.028 |  | 2.633
| ОБЩЕСТРОИТЕЛЬНЫЕ РАБОТЫ |  |  |  | 1093.023
| Накладные расходы |  |  |  | 816.055
| Сметная прибыль |  |  |  | 438.493
| Труд строителей |  |  |  | 89.553
| Труд машинистов |  |  |  | 2.633
| Нормативная трудоемкость |  |  |  | 92.186
| Сметная зарплата |  |  |  | 689.211
| ИТОГО ОБЩЕСТРОИТЕЛЬНЫХ РАБОТ |  |  |  | 2347.571
| Всего по смете |  |  |  | 2347.571
|  | Итого по локальной смете |  |  |  | 42105.507 | 2870.49 | 1529.821 |  | 449.118
[8 empty] | 70.803 |  | 6.632
Лимитированные затраты по локальной смете |  |  | Реконструкция крыши
| ОБЩЕСТРОИТЕЛЬНЫЕ РАБОТЫ |  |  |  | 42105.507
| Накладные расходы |  |  |  | 3482.076
| Сметная прибыль |  |  |  | 1865.868
| Труд строителей |  |  |  | 449.118
| Труд машинистов |  |  |  | 6.632
| Нормативная трудоемкость |  |  |  | 455.75
| Сметная зарплата |  |  |  | 2941.293
| ИТОГО ОБЩЕСТРОИТЕЛЬНЫХ РАБОТ |  |  |  | 47453.451
| Всего по смете |  |  |  | 47453.451

## Source
0 | Smeta.ru (495) 974-1589 |  | _PS_ |  | 0 | 0 | 0 | Smeta.ru |  | 1 | 18661
1 | 1 | 0 | 175 | 0 | Новый объект | Реконстр.крыши |  | 0 | [6 empty] | 0 | 0 |  |  |  |  | -3 |  | 0 | 2 | 1 | 1 |  | 0 | 2 | 0 | 0 | 0 | 0 | 0 | 0 | 0 |  |  | 0 | [12 empty] | 0 | 0 | 0 | 16151255 | Сметные нормы списания | Коды ценников | 9499368 | 0 | 1 |  | 1 | 0 | 0 | 0 | 0 | -1 |  | 3 |  | 0 | 1 | 0 | 0 | 0 | 1 | 0 | 13893232 | 13893227 | 13893225 | 13893223 | 0 | 0 |  | 0 | 14991066 | ФЕР 2008 | Расчёт для 2001 г МДС без параметров | ФЕР-2008 | ФЕР-2008 | ФСЭМ-2008 | ФССЦ-2008 | Поправки для НБ 2001 года от ноября 2006 года | 6895400 | 0 | 0 | 0 | 0 | 0 | 8
15 | 1
52 | 1 | 1 | 12 | 0 | Новый объект | Реконстр.крыши | 0 | 0 | 0 | 0 | 0 | 0 | 0 | 42105.507 | 37705.196 | 1529.821 | 70.803 | 2870.49 | 0 | 449.118 | 6.632 | 0 | 3482.076 | 1865.868 | 0 | 0 | 0 | 0 | 0 | 0 | 0 | 0 | 0 | 0 | 0 | 0 | 0 | 0
0
3 | 1 |  | 132 |  | Новая локальная смета | Реконструкция крыши | [16 empty] | 0 | [11 empty] | 0 | 0 | 0 | [18 empty] | {B2783C64-8BB6-4E9D-9014-3C9E5BCBF3AB} | 0 | 0
52 | 1 | 3 | 20 | 0 | Новая локальная смета | Реконструкция крыши | 0 | 0 | 0 | 0 | 0 | 0 | 0 | 42105.507 | 37705.196 | 1529.821 | 70.803 | 2870.49 | 0 | 449.118 | 6.632 | 0 | 3482.076 | 1865.868 | 0 | 0 | 0 | 0 | 0 | 0 | 0 | 0 | 0 | 0 | 0 | 0 | 0 | 0
0
4 | 1 |  | 36 |  | Новый раздел | Временное крепление стропильной системы | [16 empty] | 0 | [13 empty] | 0 | [18 empty] | {662B24BC-C01A-4260-BB9A-895A174DE641} | 0 | 0
52 | 1 | 4 | 24 | 0 | Новый раздел | Временное крепление стропильной системы | 0 | 0 | 0 | 0 | 0 | 0 | 0 | 41012.484 | 37705.196 | 1098.981 | 43.775 | 2208.307 | 0 | 359.565 | 3.999 | 0 | 2666.021 | 1427.375 | 0 | 0 | 41012.484 | 37705.196 | 1098.981 | 43.775 | 2208.307 | 0 | 359.565 | 3.999 | 0 | 2666.021 | 1427.375 | 0
17 | 1 | 13 | 13 | 1 | 10-01-002-1 | Устройство креплений из досок и брусков по узлу 1 сеч. 1-1, 2-2, 3-3 фрагмент 1,2 | 1 м3 | 1.79 | 0 |  |  |  |  | 4035.087 | 3654.531 | 90.648 | 2.943 | 289.908 | 0 | 49.5893 | 0.2685 | 0 | 345.564 | 184.496 |  | 0 | 2309.985 | 2062.26 | 47.775 | 2.03 | 199.95 | 0 | 27.7035 | 0.15 | 0 | 2300.43 | 2062.26 | 38.22 | 2.03 | 199.95 | 0 | 24.09 | 0.15 | 0 | 118 | 63 | 1 | 1 | 1 | 1 | 1 | 0.81 | 1.06 | 0.99 |  |  |  |  | 0 | 1 | ФЕР 2008 сб.10,гл.01,табл.002,поз.1 |  |  | 16 | 0 |  | 0 | 2 | 0 | 0.81 | 1 | 1 | 1 | 1 | 1 |  | 118 | 63 |  |  |  |  | 0 | 0 |  |  |  | 0 |  | 0 | 4035.087 | 2041.6374 | 50.6415 | 1.6443 | 161.9595 | 0 | 27.7035 | 0.15 | 0 | 345.5642 | 184.4961 |  | )*1,25 |  |  | )*1,15 |  | 0 | 0 | 1 | 1 | 1 | 1 | 1 | 1007 | 1 м3 | 1 м3 древесины в конструкции | 1 | 9499384 | 2 | Общестроительные работы | 0 | 1 | 16 | Деревянные конструкции | 10 | 01. Изготовление элементов стропил из досок и брусьев. 02. Контрольная сборка стропил на бойке. 03. Укладка мауэрлатов с антисептированием пастами и обертыванием толем. 04. Установка стропил с креплением. | 512 | 2300.43 | 2062.26 | 38.22 | 2.03 | 199.95 | 24.09 | 0.15 | 0
17 | 1 | 26 | 26 | 2 | 10-01-002-1 | Установка элементов крепления стропильной системы из брусков и досок по узлам 5-12 | 1 м3 | 4.52 | 0 |  |  |  |  | 10189.158 | 9228.201 | 228.9 | 7.432 | 732.057 | 0 | 125.2198 | 0.678 | 0 | 872.597 | 465.878 |  | 0 | 2309.985 | 2062.26 | 47.775 | 2.03 | 199.95 | 0 | 27.7035 | 0.15 | 0 | 2300.43 | 2062.26 | 38.22 | 2.03 | 199.95 | 0 | 24.09 | 0.15 | 0 | 118 | 63 | 1 | 1 | 1 | 1 | 1 | 0.81 | 1.06 | 0.99 |  |  |  |  | 0 | 1 | ФЕР 2008 сб.10,гл.01,табл.002,поз.1 |  |  | 16 | 0 |  | 0 | 2 | 0 | 0.81 | 1 | 1 | 1 | 1 | 1 |  | 118 | 63 |  |  |  |  | 0 | 0 |  |  |  | 0 |  | 0 | 10189.158 | 2041.6374 | 50.6415 | 1.6443 | 161.9595 | 0 | 27.7035 | 0.15 | 0 | 872.597 | 465.8781 |  | )*1,25 |  |  | )*1,15 |  | 0 | 0 | 1 | 1 | 1 | 1 | 1 | 1007 | 1 м3 | 1 м3 древесины в конструкции | 1 | 9499384 | 2 | Общестроительные работы | 0 | 1 | 16 | Деревянные конструкции | 10 | 01. Изготовление элементов стропил из досок и брусьев. 02. Контрольная сборка стропил на бойке. 03. Укладка мауэрлатов с антисептированием пастами и обертыванием толем. 04. Установка стропил с креплением. | 512 | 2300.43 | 2062.26 | 38.22 | 2.03 | 199.95 | 24.09 | 0.15 | 0
17 | 1 | 36 | 36 | 3 | 10-01-082-2 | Укладка баллок из брусьев | 1 м3 | 1.39 | 0 |  |  |  |  | 2705.439 | 2477.641 | 64.903 | 2.286 | 162.895 | 0 | 24.0414 | 0.2085 | 0 | 194.914 | 104.064 |  | 0 | 1989.21 | 1800.48 | 44.05 | 2.03 | 144.68 | 0 | 17.296 | 0.15 | 0 | 1980.4 | 1800.48 | 35.24 | 2.03 | 144.68 | 0 | 15.04 | 0.15 | 0 | 118 | 63 | 1 | 1 | 1 | 1 | 1 | 0.81 | 1.06 | 0.99 |  |  |  |  | 0 | 1 | ФЕР 2008 сб.10,гл.01,табл.082,поз.2 |  |  | 16 | 0 |  | 0 | 2 | 0 | 0.81 | 1 | 1 | 1 | 1 | 1 |  | 118 | 63 |  |  |  |  | 0 | 0 |  |  |  | 0 |  | 0 | 2705.439 | 1782.4752 | 46.693 | 1.6443 | 117.1908 | 0 | 17.296 | 0.15 | 0 | 194.9136 | 104.064 |  | )*1,25 |  |  | )*1,15 |  | 0 | 0 | 1 | 1 | 1 | 1 | 1 | 1007 | 1 м3 | 1 м3 древесины в конструкции | 1 | 9499384 | 2 | Общестроительные работы | 0 | 1 | 16 | Деревянные конструкции | 10 | 01. Укладка элементов покрытия с прирезкой, пригонкой и креплением. 02. Антисептирование верхних кромок прогонов. | 512 | 1980.4 | 1800.48 | 35.24 | 2.03 | 144.68 | 15.04 | 0.15 | 0
17 | 1 | 43 | 43 | 4 | 10-01-083-5 | Устройство по фермам настила рабочего толщиной 40 мм сплошного | 100 м2 | 2.4 | 0 |  |  |  |  | 15620.527 | 14606.603 | 486.031 | 23.367 | 527.893 | 0 | 85.7532 | 2.136 | 0 | 650.487 | 347.294 |  | 0 | 6610.16 | 6147.56 | 191.05 | 12.02 | 271.55 | 0 | 35.7305 | 0.89 | 0 | 6571.95 | 6147.56 | 152.84 | 12.02 | 271.55 | 0 | 31.07 | 0.89 | 0 | 118 | 63 | 1 | 1 | 1 | 1 | 1 | 0.81 | 1.06 | 0.99 |  |  |  |  | 0 | 1 | ФЕР 2008 сб.10,гл.01,табл.083,поз.5 |  |  | 16 | 0 |  | 0 | 2 | 0 | 0.81 | 1 | 1 | 1 | 1 | 1 |  | 118 | 63 |  |  |  |  | 0 | 0 |  |  |  | 0 |  | 0 | 15620.527 | 6086.0844 | 202.513 | 9.7362 | 219.9555 | 0 | 35.7305 | 0.89 | 0 | 650.4868 | 347.2938 |  | )*1,25 |  |  | )*1,15 |  | 0 | 0 | 1 | 1 | 1 | 1 | 1 | 1005 | 100 м2 | 100 м2 покрытия | 100 | 9499384 | 2 | Общестроительные работы | 0 | 1 | 16 | Деревянные конструкции | 10 | 01. Укладка элементов покрытия, с прирезкой, пригонкой и креплением. 02. Устройство по фермам настила из досок. | 512 | 6571.95 | 6147.56 | 152.84 | 12.02 | 271.55 | 31.07 | 0.89 | 0
17 | 1 | 49 | 49 | 5 | 10-01-089-3 | Антисептирование водными растворами покрытий по фермам | 100 м2 | 2.4 | 0 |  |  |  |  | 502.173 | 409.361 | 18.221 | 0.525 | 74.591 | 0 | 12.1164 | 0.048 | 0 | 88.637 | 47.323 |  | 0 | 217.8225 | 172.29 | 7.1625 | 0.27 | 38.37 | 0 | 5.0485 | 0.02 | 0 | 216.39 | 172.29 | 5.73 | 0.27 | 38.37 | 0 | 4.39 | 0.02 | 0 | 118 | 63 | 1 | 1 | 1 | 1 | 1 | 0.81 | 1.06 | 0.99 |  |  |  |  | 0 | 1 | Изм. и доп. ФЕР, выпуск 3Д, сб.10,гл.01,табл.089,поз.3 |  |  | 16 | 0 |  | 0 | 2 | 0 | 0.81 | 1 | 1 | 1 | 1 | 1 |  | 118 | 63 |  |  |  |  | 0 | 0 |  |  |  | 0 |  | 0 | 502.173 | 170.5671 | 7.5923 | 0.2187 | 31.0797 | 0 | 5.0485 | 0.02 | 0 | 88.6369 | 47.3231 |  | )*1,25 |  |  | )*1,15 |  | 0 | 0 | 1 | 1 | 1 | 1 | 1 | 1005 | 100 м2 | 100 м2 стен и перегородок за вычетом проемов, покрытий | 100 | 9499384 | 2 | Общестроительные работы | 0 | 1 | 16 | Деревянные конструкции | 10 | 01. Hанесение готового состава на поверхность. | 512 | 216.39 | 172.29 | 5.73 | 0.27 | 38.37 | 4.39 | 0.02 | 0
17 | 1 | 59 | 59 | 6 | 12-01-013-3 | Утепление покрытий плитами из минеральной ваты или перлита на битумной мастике в один слой | 100 м2 | 1.2 | 0 |  |  |  |  | 5556.974 | 4925.733 | 210.278 | 7.222 | 420.963 | 0 | 62.8452 | 0.66 | 0 | 513.822 | 278.32 |  | 0 | 4744.6425 | 4146.24 | 165.3125 | 7.43 | 433.09 | 0 | 52.371 | 0.55 | 0 | 4711.58 | 4146.24 | 132.25 | 7.43 | 433.09 | 0 | 45.54 | 0.55 | 0 | 120 | 65 | 1 | 1 | 1 | 1 | 1 | 0.81 | 1.06 | 0.99 |  |  |  |  | 0 | 1 | ФЕР 2008 сб.12,гл.01,табл.013,поз.3 |  |  | 18 | 0 |  | 0 | 2 | 0 | 0.81 | 1 | 1 | 1 | 1 | 1 |  | 120 | 65 |  |  |  |  | 0 | 0 |  |  |  | 0 |  | 0 | 5556.974 | 4104.7776 | 175.2313 | 6.0183 | 350.8029 | 0 | 52.371 | 0.55 | 0 | 513.822 | 278.3202 |  | )*1,25 |  |  | )*1,15 |  | 0 | 0 | 1 | 1 | 1 | 1 | 1 | 1005 | 100 м2 | 100 м2 утепляемого покрытия | 100 | 9499386 | 2 | Общестроительные работы | 0 | 1 | 18 | Кровли | 12 | 01. Подготовка основания. 02. Огрунтовка основания. 03. Укладка плит на битумной мастике. 04. Приготовление грунтовки. | 512 | 4711.58 | 4146.24 | 132.25 | 7.43 | 433.09 | 45.54 | 0.55 | 0
17 | 1 |  |  | 7 | 104-0003 | Плиты из минеральной ваты: сверх учтенных в раценке | м3 | 4.58 | 0 |  |  |  |  | 2403.126 | 2403.126 | 0 | 0 | 0 | 0 | 0 | 0 | 0 | 0 | 0 |  | 0 | 530 | 530 | 0 | 0 | 0 | 0 | 0 | 0 | 0 | 530 | 530 | 0 | 0 | 0 | 0 | 0 | 0 | 0 | 0 | 0 | 1 | 1 | 1 | 1 | 1 | 0.81 | 1.06 | 0.99 |  |  |  |  | 3 | 1 | ФССЦ (2008), сб.104,поз.0003 |  |  | 1100 | 0 |  | 0 | 8 | 0 | 0.81 | 1 | 1 | 1 | 1 | 1 |  | 0 | 0 |  |  |  |  | 0 | 0 |  |  |  | 0 |  | 0 | 2403.126 | 524.7 | 0 | 0 | 0 | 0 | 0 | 0 | 0 | 0 | 0 | [6 empty] | 0 | 0 | 1 | 1 | 1 | 1 | 1 | 1007 | м3 | м3 | 1 | 9499465 | 8 | Материалы | 0 | 1 | 1100 | Материалы, изделия и конструкции | материалы |  | 0 | 530 | 530 | 0 | 0 | 0 | 0 | 0 | 0
51 | 1 | 4 | 24 |  | Новый раздел | Временное крепление стропильной системы | [7 empty] | 41012.484 | 37705.196 | 1098.981 | 43.775 | 2208.307 | 0 | 359.565 | 3.999 | 0 | 2666.021 | 1427.375 |  |  | 41012.484 | 37705.196 | 1098.981 | 43.775 | 2208.307 | 0 | 359.565 | 3.999 | 0 | 2666.021 | 1427.375 | 0
50 | 0 | 0 | 1 | 0 | 41012.484 | ПЗ | Прямые затраты |  |  | 201 | 1 | 3
50 | 0 | 0 | 1 | 0 | 37705.196 | СтМат | Стоимость материалов |  |  | 202 | 2 | 3
50 | 0 | 0 | 1 | 203 | 1098.981 | ЭММ | Эксплуатация машин |  |  | 203 | 3 | 3
50 | 0 | 0 | 1 | 204 | 43.775 | ЗПМ | ЗП машинистов |  |  | 204 | 4 | 3
50 | 0 | 0 | 1 | 0 | 2208.307 | ОЗП | Основная ЗП рабочих |  |  | 205 | 5 | 3
50 | 0 | 0 | 1 | 206 | 0 | ВозврМат | Возврат материалов |  |  | 206 | 6 | 3
50 | 0 | 0 | 1 | 0 | 359.565 | ТрудСтр | Трудозатраты строителей |  |  | 207 | 7 | 3
50 | 0 | 0 | 1 | 208 | 3.999 | ТрудМаш | Трудозатраты машинистов |  |  | 208 | 8 | 3
50 | 0 | 0 | 1 | 209 | 0 | ТранспМат | Транспорт материалов |  |  | 209 | 9 | 3
50 | 0 | 0 | 1 | 210 | 2666.021 | НР | Накладные расходы |  |  | 210 | 10 | 3
50 | 0 | 0 | 1 | 211 | 1427.375 | СмПриб | Сметная прибыль |  |  | 211 | 11 | 3
50 | 1 | 0 | 2 | 0 | 41012.484 | Строит | ОБЩЕСТРОИТЕЛЬНЫЕ РАБОТЫ |  |  | 212 | 12 | 1
50 | 1 | 0 | 2 | 0 | 2666.021 | НаклРасход | Накладные расходы |  |  | 212 | 13 | 1
50 | 1 | 0 | 2 | 0 | 1427.375 | СметнПриб | Сметная прибыль |  |  | 212 | 14 | 1
50 | 1 | 0 | 2 | 0 | 359.565 | Труд1 | Труд строителей |  |  | 212 | 15 | 1
50 | 1 | 0 | 2 | 0 | 3.999 | Труд2 | Труд машинистов |  |  | 212 | 16 | 1
50 | 1 | 0 | 2 | 0 | 363.564 | НормТруд | Нормативная трудоемкость |  |  | 212 | 17 | 1
50 | 0 | 0 | 2 | 0 | 2208.307 | Зарпл1 | Зарплата строителей |  |  | 212 | 18 | 3
50 | 0 | 0 | 2 | 0 | 43.775 | Зарпл2 | Зарплата машинистов |  |  | 212 | 19 | 3
50 | 1 | 0 | 2 | 0 | 2252.082 | ИтогоЗарпл | Сметная зарплата |  |  | 212 | 20 | 1
50 | 1 | 0 | 2 | 0 | 45105.88 | ИтогСтроит | ИТОГО ОБЩЕСТРОИТЕЛЬНЫХ РАБОТ |  |  | 212 | 21 | 1
50 | 0 | 0 | 2 | 0 | 0 | Монтаж | МОНТАЖНЫЕ РАБОТЫ |  |  | 212 | 22 | 1
50 | 0 | 0 | 2 | 0 | 0 | НаклМонт | Накладные расходы |  |  | 212 | 23 | 1
50 | 0 | 0 | 2 | 0 | 0 | СмПрМонт | Сметная прибыль |  |  | 212 | 24 | 1
50 | 0 | 0 | 2 | 0 | 0 | Труд1Монт | Труд строителей |  |  | 212 | 25 | 1
50 | 0 | 0 | 2 | 0 | 0 | Труд2Монт | Труд машинистов |  |  | 212 | 26 | 3
50 | 0 | 0 | 2 | 0 | 0 | НормМонт | Нормативная трудоемкость |  |  | 212 | 27 | 1
50 | 0 | 0 | 2 | 0 | 0 | ЗарплСтроитМонт | Зарплата строителей |  |  | 212 | 28 | 3
50 | 0 | 0 | 2 | 0 | 0 | ЗарплМашМонт | Зарплата машинистов |  |  | 212 | 29 | 3
50 | 0 | 0 | 2 | 0 | 0 | ИтогоЗарплМонт | Сметная зарплата |  |  | 212 | 30 | 1
50 | 0 | 0 | 2 | 0 | 0 | ИтогМонт | ИТОГО МОНТАЖНЫХ РАБОТ |  |  | 212 | 31 | 1
50 | 0 | 0 | 2 | 202 | 0 | Оборудов | ОБОРУДОВАНИЕ |  |  | 212 | 32 | 1
50 | 0 | 0 | 2 | 0 | 0 | Прочие | ПРОЧИЕ ЗАТРАТЫ |  |  | 212 | 33 | 1
50 | 0 | 0 | 2 | 0 | 0 | НаклПроч | Накладные расходы |  |  | 212 | 34 | 1
50 | 0 | 0 | 2 | 0 | 0 | СметнПроч | Сметная прибыль |  |  | 212 | 35 | 1
50 | 0 | 0 | 2 | 0 | 0 | ИтогоПроч | ИТОГО ПРОЧИХ ЗАТРАТ |  |  | 212 | 36 | 1
50 | 0 | 0 | 2 | 201 | 45105.88 | СМР | ИТОГО СМР |  |  | 212 | 37 | 3
50 | 0 | 0 | 2 | 205 | 2208.307 | СмЗарпл | ИТОГО СРЕДСТВА НА ОПЛАТУ ТРУДА |  |  | 212 | 38 | 3
50 | 0 | 0 | 2 | 207 | 363.564 | нОРМАтРУД | ИТОГО НОРМАТИВНАЯ ТРУДОЕМКОСТЬ |  |  | 212 | 39 | 3
50 | 1 | 0 | 2 | 213 | 45105.88 | ИтогоОбщ | Всего по смете |  |  | 212 | 40 | 1
0
4 | 1 |  | 89 |  | Новый раздел | Демонтаж конструкций | [16 empty] | 0 | [13 empty] | 0 | [18 empty] | {A3E6825A-85AE-4CAE-A90F-400122E3C445} | 0 | 0
52 | 1 | 4 | 79 | 0 | Новый раздел | Демонтаж конструкций | 0 | 0 | 0 | 0 | 0 | 0 | 0 | 1093.023 | 0 | 430.84 | 27.028 | 662.183 | 0 | 89.553 | 2.633 | 0 | 816.055 | 438.493 | 0 | 0 | 1093.023 | 0 | 430.84 | 27.028 | 662.183 | 0 | 89.553 | 2.633 | 0 | 816.055 | 438.493 | 0
17 | 1 | 73 | 73 | 1 | 10-01-001-1 | Демонтаж металлодеревянной фермы пролетом 12 м | 1 конструкция | 1 | 0 |  |  |  |  | 256.951 | 0 | 124.953 | 6.998 | 131.998 | 0 | 17.336 | 0.64 | 0 | 164.015 | 87.567 |  | 0 | 280.84 | 0 | 117.88 | 8.64 | 162.96 | 0 | 17.336 | 0.64 | 0 | 831.57 | 480.52 | 147.35 | 10.8 | 203.7 | 0 | 21.67 | 0.8 | 0 | 118 | 63 | 1 | 1 | 1 | 1 | 1 | 0.81 | 1.06 | 0.99 |  |  |  |  | 0 | 1 | ФЕР 2008 сб.10,гл.01,табл.001,поз.1 |  |  | 16 | 0 |  | 0 | 2 | 0 | 0.81 | 1 | 1 | 1 | 1 | 1 |  | 118 | 63 |  |  |  |  | 0 | 0 |  |  |  | 0 |  | 0 | 256.951 | 0 | 124.9528 | 6.9984 | 131.9976 | 0 | 17.336 | 0.64 | 0 | 164.0153 | 87.5675 | )*0 | )*0,8 | )*0,8 | )*0,8 | )*0,8 | )*0,8 | 0 | 0 | 1 | 1 | 1 | 1 | 1 | 1013 | 1 конструкция | 1 конструкция | 1 | 9499384 | 2 | Общестроительные работы | 0 | 1 | 16 | Деревянные конструкции | 10 | 01. Укрупнительная сборка конструкций. 02. Подъем и установка конструкций с креплением. | 512 | 831.57 | 480.52 | 147.35 | 10.8 | 203.7 | 21.67 | 0.8 | 0
17 | 1 | 83 | 83 | 2 | 10-01-082-2 | Демонтаж балок чердачного перекрытия | 1 м3 | 3.6 | 0 |  |  |  |  | 445.091 | 0 | 107.581 | 4.736 | 337.51 | 0 | 43.3152 | 0.432 | 0 | 403.85 | 215.615 |  | 0 | 143.936 | 0 | 28.192 | 1.624 | 115.744 | 0 | 12.032 | 0.12 | 0 | 1980.4 | 1800.48 | 35.24 | 2.03 | 144.68 | 0 | 15.04 | 0.15 | 0 | 118 | 63 | 1 | 1 | 1 | 1 | 1 | 0.81 | 1.06 | 0.99 |  |  |  |  | 0 | 1 | ФЕР 2008 сб.10,гл.01,табл.082,поз.2 |  |  | 16 | 0 |  | 0 | 2 | 0 | 0.81 | 1 | 1 | 1 | 1 | 1 |  | 118 | 63 |  |  |  |  | 0 | 0 |  |  |  | 0 |  | 0 | 445.091 | 0 | 29.8835 | 1.3154 | 93.7526 | 0 | 12.032 | 0.12 | 0 | 403.8503 | 215.615 | )*0 | )*0,8 | )*0,8 | )*0,8 | )*0,8 | )*0,8 | 0 | 0 | 1 | 1 | 1 | 1 | 1 | 1007 | 1 м3 | 1 м3 древесины в конструкции | 1 | 9499384 | 2 | Общестроительные работы | 0 | 1 | 16 | Деревянные конструкции | 10 | 01. Укладка элементов покрытия с прирезкой, пригонкой и креплением. 02. Антисептирование верхних кромок прогонов. | 512 | 1980.4 | 1800.48 | 35.24 | 2.03 | 144.68 | 15.04 | 0.15 | 0
17 | 1 | 88 | 88 | 3 | 12-01-014-2 | Снятие утеплителя из шлака | м3 | 3.6 | 0 |  |  |  |  | 147.414 | 0 | 92.103 | 8.935 | 55.311 | 0 | 8.7552 | 0.9792 | 0 | 77.095 | 41.76 |  | 0 | 43.104 | 0 | 24.136 | 3.064 | 18.968 | 0 | 2.432 | 0.272 | 0 | 225.58 | 171.7 | 30.17 | 3.83 | 23.71 | 0 | 3.04 | 0.34 | 0 | 120 | 65 | 1 | 1 | 1 | 1 | 1 | 0.81 | 1.06 | 0.99 |  |  |  |  | 0 | 1 | ФЕР 2008 сб.12,гл.01,табл.014,поз.2 |  |  | 18 | 0 |  | 0 | 2 | 0 | 0.81 | 1 | 1 | 1 | 1 | 1 |  | 120 | 65 |  |  |  |  | 0 | 0 |  |  |  | 0 |  | 0 | 147.414 | 0 | 25.5842 | 2.4818 | 15.3641 | 0 | 2.432 | 0.272 | 0 | 77.0952 | 41.7599 | )*0 | )*0,8 | )*0,8 | )*0,8 | )*0,8 | )*0,8 | 0 | 0 | 1 | 1 | 1 | 1 | 1 | 1007 | м3 | 1 м3 утеплителя | 1 | 9499386 | 2 | Общестроительные работы | 0 | 1 | 18 | Кровли | 12 | 01. Засыпка утеплителей с трамбованием. | 512 | 225.58 | 171.7 | 30.17 | 3.83 | 23.71 | 3.04 | 0.34 | 0
17 | 1 | 105 | 105 | 4 | 10-01-021-1 | Демонтаж деревянных щитов | 100 м2 | 0.22 | 0 |  |  |  |  | 226.095 | 0 | 103.692 | 6.294 | 122.403 | 0 | 18.033 | 0.57552 | 0 | 151.862 | 81.079 |  | 0 | 1131.536 | 0 | 444.648 | 35.32 | 686.888 | 0 | 81.968 | 2.616 | 0 | 8839.43 | 7425.01 | 555.81 | 44.15 | 858.61 | 0 | 102.46 | 3.27 | 0 | 118 | 63 | 1 | 1 | 1 | 1 | 1 | 0.81 | 1.06 | 0.99 |  |  |  |  | 0 | 1 | ФЕР 2008 сб.10,гл.01,табл.021,поз.1 |  |  | 16 | 0 |  | 0 | 2 | 0 | 0.81 | 1 | 1 | 1 | 1 | 1 |  | 118 | 63 |  |  |  |  | 0 | 0 |  |  |  | 0 |  | 0 | 226.095 | 0 | 471.3269 | 28.6092 | 556.3793 | 0 | 81.968 | 2.616 | 0 | 151.8625 | 81.0791 | )*0 | )*0,8 | )*0,8 | )*0,8 | )*0,8 | )*0,8 | 0 | 0 | 1 | 1 | 1 | 1 | 1 | 1005 | 100 м2 | 100 м2 перекрытий | 100 | 9499384 | 2 | Общестроительные работы | 0 | 1 | 16 | Деревянные конструкции | 10 | 01. Укладка балок с черепными брусками. 02. Установка анкеров. 03. Антисептирование концов балок с обертыванием толем. 04. Установка ригелей с креплением хомутами. 05. Укладка наката. 06. Прокладка пергамина. 07. Утепление перекрытий плитами минераловатными. | 512 | 8839.43 | 7425.01 | 555.81 | 44.15 | 858.61 | 102.46 | 3.27 | 0
17 | 1 | 122 | 122 | 5 | 20-01-001-11 | Демонтаж венткороба из листовой стали | 100 м2 | 0.0528 | 0 |  |  |  |  | 17.472 | 0 | 2.511 | 0.065 | 14.961 | 0 | 2.1133 | 0.0059136 | 0 | 19.233 | 12.472 |  | 0 | 394.664 | 0 | 44.856 | 1.512 | 349.808 | 0 | 40.024 | 0.112 | 0 | 1366.59 | 379.93 | 112.14 | 3.78 | 874.52 | 0 | 100.06 | 0.28 | 0 | 128 | 83 | 1 | 1 | 1 | 1 | 1 | 0.81 | 1.06 | 0.99 |  |  |  |  | 0 | 1 | ФЕР 2008 сб.20,гл.01,табл.001,поз.11 |  |  | 25 | 0 |  | 0 | 2 | 0 | 0.81 | 1 | 1 | 1 | 1 | 1 |  | 128 | 83 |  |  |  |  | 0 | 0 |  |  |  | 0 |  | 0 | 17.472 | 0 | 47.5474 | 1.2247 | 283.3445 | 0 | 40.024 | 0.112 | 0 | 19.2333 | 12.4716 | )*0 | )*0,4 | )*0,4 | )*0,4 | )*0,4 | )*0,4 | 0 | 0 | 1 | 1 | 1 | 1 | 1 | 1005 | 100 м2 | 100 м2 поверхности воздуховодов | 100 | 9499393 | 2 | Общестроительные работы | 0 | 1 | 25 | Сантехнические работы - внутренние (трубопроводы, водопровод, канализация, отопление, газоснабжение, вентиляция и кондиционирование воздуха) | 16 | 01. Сборка звеньев воздуховодов в блоки. 02. Установка и заделка креплений. 03. Подъем блоков и временная их подвеска. 04. Установка блоков в проектное положение. 05. Соединение блоков на болтах с постановкой прокладок. | 512 | 1366.59 | 379.93 | 112.14 | 3.78 | 874.52 | 100.06 | 0.28 | 0
51 | 1 | 4 | 79 |  | Новый раздел | Демонтаж конструкций | [7 empty] | 1093.023 | 0 | 430.84 | 27.028 | 662.183 | 0 | 89.553 | 2.633 | 0 | 816.055 | 438.493 |  |  | 1093.023 | 0 | 430.84 | 27.028 | 662.183 | 0 | 89.553 | 2.633 | 0 | 816.055 | 438.493 | 0
50 | 0 | 0 | 1 | 0 | 1093.023 | ПЗ | Прямые затраты |  |  | 201 | 1 | 3
50 | 0 | 0 | 1 | 0 | 0 | СтМат | Стоимость материалов |  |  | 202 | 2 | 3
50 | 0 | 0 | 1 | 203 | 430.84 | ЭММ | Эксплуатация машин |  |  | 203 | 3 | 3
50 | 0 | 0 | 1 | 204 | 27.028 | ЗПМ | ЗП машинистов |  |  | 204 | 4 | 3
50 | 0 | 0 | 1 | 0 | 662.183 | ОЗП | Основная ЗП рабочих |  |  | 205 | 5 | 3
50 | 0 | 0 | 1 | 206 | 0 | ВозврМат | Возврат материалов |  |  | 206 | 6 | 3
50 | 0 | 0 | 1 | 0 | 89.553 | ТрудСтр | Трудозатраты строителей |  |  | 207 | 7 | 3
50 | 0 | 0 | 1 | 208 | 2.633 | ТрудМаш | Трудозатраты машинистов |  |  | 208 | 8 | 3
50 | 0 | 0 | 1 | 209 | 0 | ТранспМат | Транспорт материалов |  |  | 209 | 9 | 3
50 | 0 | 0 | 1 | 210 | 816.055 | НР | Накладные расходы |  |  | 210 | 10 | 3
50 | 0 | 0 | 1 | 211 | 438.493 | СмПриб | Сметная прибыль |  |  | 211 | 11 | 3
50 | 1 | 0 | 2 | 0 | 1093.023 | Строит | ОБЩЕСТРОИТЕЛЬНЫЕ РАБОТЫ |  |  | 212 | 12 | 1
50 | 1 | 0 | 2 | 0 | 816.055 | НаклРасход | Накладные расходы |  |  | 212 | 13 | 1
50 | 1 | 0 | 2 | 0 | 438.493 | СметнПриб | Сметная прибыль |  |  | 212 | 14 | 1
50 | 1 | 0 | 2 | 0 | 89.553 | Труд1 | Труд строителей |  |  | 212 | 15 | 1
50 | 1 | 0 | 2 | 0 | 2.633 | Труд2 | Труд машинистов |  |  | 212 | 16 | 1
50 | 1 | 0 | 2 | 0 | 92.186 | НормТруд | Нормативная трудоемкость |  |  | 212 | 17 | 1
50 | 0 | 0 | 2 | 0 | 662.183 | Зарпл1 | Зарплата строителей |  |  | 212 | 18 | 3
50 | 0 | 0 | 2 | 0 | 27.028 | Зарпл2 | Зарплата машинистов |  |  | 212 | 19 | 3
50 | 1 | 0 | 2 | 0 | 689.211 | ИтогоЗарпл | Сметная зарплата |  |  | 212 | 20 | 1
50 | 1 | 0 | 2 | 0 | 2347.571 | ИтогСтроит | ИТОГО ОБЩЕСТРОИТЕЛЬНЫХ РАБОТ |  |  | 212 | 21 | 1
50 | 0 | 0 | 2 | 0 | 0 | Монтаж | МОНТАЖНЫЕ РАБОТЫ |  |  | 212 | 22 | 1
50 | 0 | 0 | 2 | 0 | 0 | НаклМонт | Накладные расходы |  |  | 212 | 23 | 1
50 | 0 | 0 | 2 | 0 | 0 | СмПрМонт | Сметная прибыль |  |  | 212 | 24 | 1
50 | 0 | 0 | 2 | 0 | 0 | Труд1Монт | Труд строителей |  |  | 212 | 25 | 1
50 | 0 | 0 | 2 | 0 | 0 | Труд2Монт | Труд машинистов |  |  | 212 | 26 | 3
50 | 0 | 0 | 2 | 0 | 0 | НормМонт | Нормативная трудоемкость |  |  | 212 | 27 | 1
50 | 0 | 0 | 2 | 0 | 0 | ЗарплСтроитМонт | Зарплата строителей |  |  | 212 | 28 | 3
50 | 0 | 0 | 2 | 0 | 0 | ЗарплМашМонт | Зарплата машинистов |  |  | 212 | 29 | 3
50 | 0 | 0 | 2 | 0 | 0 | ИтогоЗарплМонт | Сметная зарплата |  |  | 212 | 30 | 1
50 | 0 | 0 | 2 | 0 | 0 | ИтогМонт | ИТОГО МОНТАЖНЫХ РАБОТ |  |  | 212 | 31 | 1
50 | 0 | 0 | 2 | 202 | 0 | Оборудов | ОБОРУДОВАНИЕ |  |  | 212 | 32 | 1
50 | 0 | 0 | 2 | 0 | 0 | Прочие | ПРОЧИЕ ЗАТРАТЫ |  |  | 212 | 33 | 1
50 | 0 | 0 | 2 | 0 | 0 | НаклПроч | Накладные расходы |  |  | 212 | 34 | 1
50 | 0 | 0 | 2 | 0 | 0 | СметнПроч | Сметная прибыль |  |  | 212 | 35 | 1
50 | 0 | 0 | 2 | 0 | 0 | ИтогоПроч | ИТОГО ПРОЧИХ ЗАТРАТ |  |  | 212 | 36 | 1
50 | 0 | 0 | 2 | 201 | 2347.571 | СМР | ИТОГО СМР |  |  | 212 | 37 | 3
50 | 0 | 0 | 2 | 205 | 662.183 | СмЗарпл | ИТОГО СРЕДСТВА НА ОПЛАТУ ТРУДА |  |  | 212 | 38 | 3
50 | 0 | 0 | 2 | 207 | 92.186 | нОРМАтРУД | ИТОГО НОРМАТИВНАЯ ТРУДОЕМКОСТЬ |  |  | 212 | 39 | 3
50 | 1 | 0 | 2 | 213 | 2347.571 | ИтогоОбщ | Всего по смете |  |  | 212 | 40 | 1
51 | 1 | 3 | 20 |  | Новая локальная смета | Реконструкция крыши | [7 empty] | 42105.507 | 37705.196 | 1529.821 | 70.803 | 2870.49 | 0 | 449.118 | 6.632 | 0 | 3482.076 | 1865.868 |  |  | 0 | 0 | 0 | 0 | 0 | 0 | 0 | 0 | 0 | 0 | 0 | 0
50 | 0 | 0 | 1 | 0 | 42105.507 | ПЗ | Прямые затраты |  |  | 201 | 1 | 3
50 | 0 | 0 | 1 | 0 | 37705.196 | СтМат | Стоимость материалов |  |  | 202 | 2 | 3
50 | 0 | 0 | 1 | 203 | 1529.821 | ЭММ | Эксплуатация машин |  |  | 203 | 3 | 3
50 | 0 | 0 | 1 | 204 | 70.803 | ЗПМ | ЗП машинистов |  |  | 204 | 4 | 3
50 | 0 | 0 | 1 | 0 | 2870.49 | ОЗП | Основная ЗП рабочих |  |  | 205 | 5 | 3
50 | 0 | 0 | 1 | 206 | 0 | ВозврМат | Возврат материалов |  |  | 206 | 6 | 3
50 | 0 | 0 | 1 | 0 | 449.118 | ТрудСтр | Трудозатраты строителей |  |  | 207 | 7 | 3
50 | 0 | 0 | 1 | 208 | 6.632 | ТрудМаш | Трудозатраты машинистов |  |  | 208 | 8 | 3
50 | 0 | 0 | 1 | 209 | 0 | ТранспМат | Транспорт материалов |  |  | 209 | 9 | 3
50 | 0 | 0 | 1 | 210 | 3482.076 | НР | Накладные расходы |  |  | 210 | 10 | 3
50 | 0 | 0 | 1 | 211 | 1865.868 | СмПриб | Сметная прибыль |  |  | 211 | 11 | 3
50 | 1 | 0 | 2 | 0 | 42105.507 | Строит | ОБЩЕСТРОИТЕЛЬНЫЕ РАБОТЫ |  |  | 212 | 12 | 1
50 | 1 | 0 | 2 | 0 | 3482.076 | НаклРасход | Накладные расходы |  |  | 212 | 13 | 1
50 | 1 | 0 | 2 | 0 | 1865.868 | СметнПриб | Сметная прибыль |  |  | 212 | 14 | 1
50 | 1 | 0 | 2 | 0 | 449.118 | Труд1 | Труд строителей |  |  | 212 | 15 | 1
50 | 1 | 0 | 2 | 0 | 6.632 | Труд2 | Труд машинистов |  |  | 212 | 16 | 1
50 | 1 | 0 | 2 | 0 | 455.75 | НормТруд | Нормативная трудоемкость |  |  | 212 | 17 | 1
50 | 0 | 0 | 2 | 0 | 2870.49 | Зарпл1 | Зарплата строителей |  |  | 212 | 18 | 3
50 | 0 | 0 | 2 | 0 | 70.803 | Зарпл2 | Зарплата машинистов |  |  | 212 | 19 | 3
50 | 1 | 0 | 2 | 0 | 2941.293 | ИтогоЗарпл | Сметная зарплата |  |  | 212 | 20 | 1
50 | 1 | 0 | 2 | 0 | 47453.451 | ИтогСтроит | ИТОГО ОБЩЕСТРОИТЕЛЬНЫХ РАБОТ |  |  | 212 | 21 | 1
50 | 0 | 0 | 2 | 0 | 0 | Монтаж | МОНТАЖНЫЕ РАБОТЫ |  |  | 212 | 22 | 1
50 | 0 | 0 | 2 | 0 | 0 | НаклМонт | Накладные расходы |  |  | 212 | 23 | 1
50 | 0 | 0 | 2 | 0 | 0 | СмПрМонт | Сметная прибыль |  |  | 212 | 24 | 1
50 | 0 | 0 | 2 | 0 | 0 | Труд1Монт | Труд строителей |  |  | 212 | 25 | 1
50 | 0 | 0 | 2 | 0 | 0 | Труд2Монт | Труд машинистов |  |  | 212 | 26 | 3
50 | 0 | 0 | 2 | 0 | 0 | НормМонт | Нормативная трудоемкость |  |  | 212 | 27 | 1
50 | 0 | 0 | 2 | 0 | 0 | ЗарплСтроитМонт | Зарплата строителей |  |  | 212 | 28 | 3
50 | 0 | 0 | 2 | 0 | 0 | ЗарплМашМонт | Зарплата машинистов |  |  | 212 | 29 | 3
50 | 0 | 0 | 2 | 0 | 0 | ИтогоЗарплМонт | Сметная зарплата |  |  | 212 | 30 | 1
50 | 0 | 0 | 2 | 0 | 0 | ИтогМонт | ИТОГО МОНТАЖНЫХ РАБОТ |  |  | 212 | 31 | 1
50 | 0 | 0 | 2 | 202 | 0 | Оборудов | ОБОРУДОВАНИЕ |  |  | 212 | 32 | 1
50 | 0 | 0 | 2 | 0 | 0 | Прочие | ПРОЧИЕ ЗАТРАТЫ |  |  | 212 | 33 | 1
50 | 0 | 0 | 2 | 0 | 0 | НаклПроч | Накладные расходы |  |  | 212 | 34 | 1
50 | 0 | 0 | 2 | 0 | 0 | СметнПроч | Сметная прибыль |  |  | 212 | 35 | 1
50 | 0 | 0 | 2 | 0 | 0 | ИтогоПроч | ИТОГО ПРОЧИХ ЗАТРАТ |  |  | 212 | 36 | 1
50 | 0 | 0 | 2 | 201 | 47453.451 | СМР | ИТОГО СМР |  |  | 212 | 37 | 3
50 | 0 | 0 | 2 | 205 | 2870.49 | СмЗарпл | ИТОГО СРЕДСТВА НА ОПЛАТУ ТРУДА |  |  | 212 | 38 | 3
50 | 0 | 0 | 2 | 207 | 455.75 | нОРМАтРУД | ИТОГО НОРМАТИВНАЯ ТРУДОЕМКОСТЬ |  |  | 212 | 39 | 3
50 | 1 | 0 | 2 | 213 | 47453.451 | ИтогоОбщ | Всего по смете |  |  | 212 | 40 | 1
51 | 1 | 1 | 12 |  | Новый объект | Реконстр.крыши | [7 empty] | 42105.507 | 37705.196 | 1529.821 | 70.803 | 2870.49 | 0 | 449.118 | 6.632 | 0 | 3482.076 | 1865.868 |  |  | 0 | 0 | 0 | 0 | 0 | 0 | 0 | 0 | 0 | 0 | 0 | 0
50 | 0 | 0 | 1 | 0 | 42105.507 | ПЗ | Прямые затраты |  |  | 201 | 1 | 3
50 | 0 | 0 | 1 | 0 | 37705.196 | СтМат | Стоимость материалов |  |  | 202 | 2 | 3
50 | 0 | 0 | 1 | 203 | 1529.821 | ЭММ | Эксплуатация машин |  |  | 203 | 3 | 3
50 | 0 | 0 | 1 | 204 | 70.803 | ЗПМ | ЗП машинистов |  |  | 204 | 4 | 3
50 | 0 | 0 | 1 | 0 | 2870.49 | ОЗП | Основная ЗП рабочих |  |  | 205 | 5 | 3
50 | 0 | 0 | 1 | 206 | 0 | ВозврМат | Возврат материалов |  |  | 206 | 6 | 3
50 | 0 | 0 | 1 | 0 | 449.118 | ТрудСтр | Трудозатраты строителей |  |  | 207 | 7 | 3
50 | 0 | 0 | 1 | 208 | 6.632 | ТрудМаш | Трудозатраты машинистов |  |  | 208 | 8 | 3
50 | 0 | 0 | 1 | 209 | 0 | ТранспМат | Транспорт материалов |  |  | 209 | 9 | 3
50 | 0 | 0 | 1 | 210 | 3482.076 | НР | Накладные расходы |  |  | 210 | 10 | 3
50 | 0 | 0 | 1 | 211 | 1865.868 | СмПриб | Сметная прибыль |  |  | 211 | 11 | 3
50 | 1 | 0 | 2 | 0 | 42105.507 | Строит | ОБЩЕСТРОИТЕЛЬНЫЕ РАБОТЫ |  |  | 212 | 12 | 1
50 | 1 | 0 | 2 | 0 | 3482.076 | НаклРасход | Накладные расходы |  |  | 212 | 13 | 1
50 | 1 | 0 | 2 | 0 | 1865.868 | СметнПриб | Сметная прибыль |  |  | 212 | 14 | 1
50 | 1 | 0 | 2 | 0 | 449.118 | Труд1 | Труд строителей |  |  | 212 | 15 | 1
50 | 1 | 0 | 2 | 0 | 6.632 | Труд2 | Труд машинистов |  |  | 212 | 16 | 1
50 | 1 | 0 | 2 | 0 | 455.75 | НормТруд | Нормативная трудоемкость |  |  | 212 | 17 | 1
50 | 0 | 0 | 2 | 0 | 2870.49 | Зарпл1 | Зарплата строителей |  |  | 212 | 18 | 3
50 | 0 | 0 | 2 | 0 | 70.803 | Зарпл2 | Зарплата машинистов |  |  | 212 | 19 | 3
50 | 1 | 0 | 2 | 0 | 2941.293 | ИтогоЗарпл | Сметная зарплата |  |  | 212 | 20 | 1
50 | 1 | 0 | 2 | 0 | 47453.451 | ИтогСтроит | ИТОГО ОБЩЕСТРОИТЕЛЬНЫХ РАБОТ |  |  | 212 | 21 | 1
50 | 0 | 0 | 2 | 0 | 0 | Монтаж | МОНТАЖНЫЕ РАБОТЫ |  |  | 212 | 22 | 1
50 | 0 | 0 | 2 | 0 | 0 | НаклМонт | Накладные расходы |  |  | 212 | 23 | 1
50 | 0 | 0 | 2 | 0 | 0 | СмПрМонт | Сметная прибыль |  |  | 212 | 24 | 1
50 | 0 | 0 | 2 | 0 | 0 | Труд1Монт | Труд строителей |  |  | 212 | 25 | 1
50 | 0 | 0 | 2 | 0 | 0 | Труд2Монт | Труд машинистов |  |  | 212 | 26 | 3
50 | 0 | 0 | 2 | 0 | 0 | НормМонт | Нормативная трудоемкость |  |  | 212 | 27 | 1
50 | 0 | 0 | 2 | 0 | 0 | ЗарплСтроитМонт | Зарплата строителей |  |  | 212 | 28 | 3
50 | 0 | 0 | 2 | 0 | 0 | ЗарплМашМонт | Зарплата машинистов |  |  | 212 | 29 | 3
50 | 0 | 0 | 2 | 0 | 0 | ИтогоЗарплМонт | Сметная зарплата |  |  | 212 | 30 | 1
50 | 0 | 0 | 2 | 0 | 0 | ИтогМонт | ИТОГО МОНТАЖНЫХ РАБОТ |  |  | 212 | 31 | 1
50 | 0 | 0 | 2 | 202 | 0 | Оборудов | ОБОРУДОВАНИЕ |  |  | 212 | 32 | 1
50 | 0 | 0 | 2 | 0 | 0 | Прочие | ПРОЧИЕ ЗАТРАТЫ |  |  | 212 | 33 | 1
50 | 0 | 0 | 2 | 0 | 0 | НаклПроч | Накладные расходы |  |  | 212 | 34 | 1
50 | 0 | 0 | 2 | 0 | 0 | СметнПроч | Сметная прибыль |  |  | 212 | 35 | 1
50 | 0 | 0 | 2 | 0 | 0 | ИтогоПроч | ИТОГО ПРОЧИХ ЗАТРАТ |  |  | 212 | 36 | 1
50 | 0 | 0 | 2 | 201 | 47453.451 | СМР | ИТОГО СМР |  |  | 212 | 37 | 3
50 | 0 | 0 | 2 | 205 | 2870.49 | СмЗарпл | ИТОГО СРЕДСТВА НА ОПЛАТУ ТРУДА |  |  | 212 | 38 | 3
50 | 0 | 0 | 2 | 207 | 455.75 | нОРМАтРУД | ИТОГО НОРМАТИВНАЯ ТРУДОЕМКОСТЬ |  |  | 212 | 39 | 3
50 | 1 | 0 | 2 | 213 | 47453.451 | ИтогоОбщ | Всего по смете |  |  | 212 | 40 | 1
65 |  | 1 | 0 | 200

## SmtRes
28 | 16152122 | 16152113 | 121606 | 1 | 1 | 1 | 1 | 1-2.7 |  | ЗАТРАТЫ ТРУДА РАБОЧИХ-СТРОИТЕЛЕЙ | 1369 | 1013 | чел.-ч | чел.-ч | 1 | 27.7035 | 0 | 0 | 0 | 8.3 | 0 | 1 | 1 | 0 | 0 | 24.09 | )*1,15 | 1 | 2 | 16152122 | 1 | 0 | 1 | 0 | 0 | 0 | 0 | 0 | 0 | 0 | 0 | 0 | 0 | 0 | 0 | 0 | 0 | 0 | 0 | 0 | 0 | 0 | 0 | 0 | 0
28 | 16152123 | 16152113 | 121548 | 1 | 1 | 1 | 1 | 2 |  | ЗАТРАТЫ ТРУДА МАШИНИСТОВ | 1369 | 1013 | чел.-ч | чел.-ч | 1 | 0.15 | 0 | 0 | 0 | 0 | 0 | 1 | 1 | 0 | 0 | 0.15 |  | 2 | 2 | 16152123 | 1 | 0 | 2 | 0 | 0 | 0 | 0 | 0 | 0 | 0 | 0 | 0 | 0 | 0 | 0 | 0 | 0 | 0 | 0 | 0 | 0 | 0 | 0 | 0 | 0
28 | 16152124 | 16152113 | 13953323 | 1 | 1 | 1 | 2 | 021141 | ФСЭМ (2008), сб.02,поз.1141 | Краны на автомобильном ходу при работе на других видах строительства: 10т | 1480 | 1013 | маш.ч | МАШ.Ч | 1 | 0.15 | 0 | 111.99 | 13.5 | 0 | 0 | 1 | 1 | 0 | 0 | 0.15 |  | 0 | 2 | 16152124 | 2 | 4096 | 3 | 0 | 0 | 0 | 0 | 0 | 0 | 0 | 0 | 0 | 0 | 0 | 0 | 0 | 0 | 0 | 0 | 0 | 0 | 0 | 0 | 0 | 0
28 | 16152125 | 16152113 | 13955763 | 1 | 1 | 1 | 2 | 331601 | ФСЭМ (2008), сб.33,поз.1601 | Пила с карбюраторным двигателем | 1480 | 1013 | маш.ч | МАШ.Ч | 1 | 0.44 | 0 | 5.09 | 0 | 0 | 0 | 1 | 1 | 0 | 0 | 0.44 |  | 0 | 2 | 16152125 | 2 | 4096 | 4 | 0 | 0 | 0 | 0 | 0 | 0 | 0 | 0 | 0 | 0 | 0 | 0 | 0 | 0 | 0 | 0 | 0 | 0 | 0 | 0 | 0 | 0
28 | 16152126 | 16152113 | 13956128 | 1 | 1 | 1 | 2 | 400001 | ФСЭМ (2008), сб.40,поз.0001 | Автомобили бортовые, грузоподъемность: до 5 т | 1480 | 1013 | маш.ч | МАШ.Ч | 1 | 0.22 | 0 | 87.17 | 0 | 0 | 0 | 1 | 1 | 0 | 0 | 0.22 |  | 0 | 2 | 16152126 | 2 | 4096 | 5 | 0 | 0 | 0 | 0 | 0 | 0 | 0 | 0 | 0 | 0 | 0 | 0 | 0 | 0 | 0 | 0 | 0 | 0 | 0 | 0 | 0 | 0
28 | 16152127 | 16152113 | 13897271 | 1 | 1 | 1 | 3 | 101-0782 | ФССЦ (2008), сб.101,поз.0782 | Поковки из квадратных заготовок, масса: 1,8 кг | 1348 | 1009 | т | т | 1000 | 0.038 | 5989 | 0 | 0 | 0 | 0 | 1 | 1 | 0 | 0 | 0.038 |  | 0 | 2 | 16152127 | 1 | 0 | 6 | 0 | 0 | 0 | 0 | 0 | 0 | 0 | 0 | 0 | 0 | 0 | 0 | 0 | 0 | 0 | 0 | 0 | 0 | 0 | 0 | 0 | 0
28 | 16152128 | 16152113 | 13898093 | 1 | 1 | 1 | 3 | 101-0797 | ФССЦ (2008), сб.101,поз.0797 | Проволока горячекатаная в мотках, диаметром 6,3-6,5 мм | 1348 | 1009 | т | т | 1000 | 0.00438 | 4455.2 | 0 | 0 | 0 | 0 | 1 | 1 | 0 | 0 | 0.00438 |  | 0 | 2 | 16152128 | 1 | 0 | 7 | 0 | 0 | 0 | 0 | 0 | 0 | 0 | 0 | 0 | 0 | 0 | 0 | 0 | 0 | 0 | 0 | 0 | 0 | 0 | 0 | 0 | 0
28 | 16152129 | 16152113 | 13894574 | 1 | 1 | 1 | 3 | 101-1742 | ФССЦ (2008), сб.101,поз.1742 | Толь с крупнозернистой посыпкой гидроизоляционный марки ТГ-350 | 1327 | 1005 | м2 | м2 | 1 | 3.38 | 5.71 | 0 | 0 | 0 | 0 | 1 | 1 | 0 | 0 | 3.38 |  | 0 | 2 | 16152129 | 1 | 0 | 8 | 0 | 0 | 0 | 0 | 0 | 0 | 0 | 0 | 0 | 0 | 0 | 0 | 0 | 0 | 0 | 0 | 0 | 0 | 0 | 0 | 0 | 0
28 | 16152130 | 16152113 | 13898861 | 1 | 1 | 1 | 3 | 101-1805 | ФССЦ (2008), сб.101,поз.1805 | Гвозди строительные | 1348 | 1009 | т | т | 1000 | 0.0072 | 11978 | 0 | 0 | 0 | 0 | 1 | 1 | 0 | 0 | 0.0072 |  | 0 | 2 | 16152130 | 1 | 0 | 9 | 0 | 0 | 0 | 0 | 0 | 0 | 0 | 0 | 0 | 0 | 0 | 0 | 0 | 0 | 0 | 0 | 0 | 0 | 0 | 0 | 0 | 0
28 | 16152131 | 16152113 | 13899677 | 1 | 1 | 1 | 3 | 102-0024 | ФССЦ (2008), сб.102,поз.0024 | Бруски обрезные хвойных пород длиной: 4-6,5 м, шириной 75-150 мм, толщиной 40-75 мм, II сорта | 1339 | 1007 | м3 | м3 | 1 | 0.16 | 1601 | 0 | 0 | 0 | 0 | 1 | 1 | 0 | 0 | 0.16 |  | 0 | 2 | 16152131 | 1 | 0 | 10 | 0 | 0 | 0 | 0 | 0 | 0 | 0 | 0 | 0 | 0 | 0 | 0 | 0 | 0 | 0 | 0 | 0 | 0 | 0 | 0 | 0 | 0
28 | 16152132 | 16152113 | 13899685 | 1 | 1 | 1 | 3 | 102-0028 | ФССЦ (2008), сб.102,поз.0028 | Бруски обрезные хвойных пород длиной: 4-6,5 м, шириной 75-150 мм, толщиной 100, 125 мм, II сорта | 1339 | 1007 | м3 | м3 | 1 | 0.06 | 1980 | 0 | 0 | 0 | 0 | 1 | 1 | 0 | 0 | 0.06 |  | 0 | 2 | 16152132 | 1 | 0 | 11 | 0 | 0 | 0 | 0 | 0 | 0 | 0 | 0 | 0 | 0 | 0 | 0 | 0 | 0 | 0 | 0 | 0 | 0 | 0 | 0 | 0 | 0
28 | 16152133 | 16152113 | 13899973 | 1 | 1 | 1 | 3 | 102-0059 | ФССЦ (2008), сб.102,поз.0059 | Доски обрезные хвойных пород длиной: 4-6,5 м, шириной 75-150 мм, толщиной 44 мм и более, I сорта | 1339 | 1007 | м3 | м3 | 1 | 0.83 | 1572 | 0 | 0 | 0 | 0 | 1 | 1 | 0 | 0 | 0.83 |  | 0 | 2 | 16152133 | 1 | 0 | 12 | 0 | 0 | 0 | 0 | 0 | 0 | 0 | 0 | 0 | 0 | 0 | 0 | 0 | 0 | 0 | 0 | 0 | 0 | 0 | 0 | 0 | 0
28 | 16152134 | 16152113 | 13904993 | 1 | 1 | 1 | 3 | 113-1777 | ФССЦ (2008), сб.113,поз.1777 | Паста антисептическая | 1348 | 1009 | т | т | 1000 | 0.00196 | 15255 | 0 | 0 | 0 | 0 | 1 | 1 | 0 | 0 | 0.00196 |  | 0 | 2 | 16152134 | 1 | 0 | 13 | 0 | 0 | 0 | 0 | 0 | 0 | 0 | 0 | 0 | 0 | 0 | 0 | 0 | 0 | 0 | 0 | 0 | 0 | 0 | 0 | 0 | 0
29 | 16152206 | 16152114 | 121606 | 1 | 1 | 1 | 1 | 1-2.7 |  | ЗАТРАТЫ ТРУДА РАБОЧИХ-СТРОИТЕЛЕЙ | 1369 | 1013 | чел.-ч | чел.-ч | 1 | 27.7035 | 0 | 0 | 0 | 8.3 | 0 | 1 | 1 | 0 | 0 | 24.09 | )*1,15 | 1 | 2 | 16152206 | 1 | 0 | 14 | 0 | 0 | 0 | 0 | 0 | 0 | 0 | 0 | 0 | 0 | 0 | 0 | 0 | 0 | 0 | 0 | 0 | 0 | 0 | 0 | 0 | 0
29 | 16152207 | 16152114 | 121548 | 1 | 1 | 1 | 1 | 2 |  | ЗАТРАТЫ ТРУДА МАШИНИСТОВ | 1369 | 1013 | чел.-ч | чел.-ч | 1 | 0.15 | 0 | 0 | 0 | 0 | 0 | 1 | 1 | 0 | 0 | 0.15 |  | 2 | 2 | 16152207 | 1 | 0 | 15 | 0 | 0 | 0 | 0 | 0 | 0 | 0 | 0 | 0 | 0 | 0 | 0 | 0 | 0 | 0 | 0 | 0 | 0 | 0 | 0 | 0 | 0
29 | 16152208 | 16152114 | 13953323 | 1 | 1 | 1 | 2 | 021141 | ФСЭМ (2008), сб.02,поз.1141 | Краны на автомобильном ходу при работе на других видах строительства: 10т | 1480 | 1013 | маш.ч | МАШ.Ч | 1 | 0.15 | 0 | 111.99 | 13.5 | 0 | 0 | 1 | 1 | 0 | 0 | 0.15 |  | 0 | 2 | 16152208 | 2 | 4096 | 16 | 0 | 0 | 0 | 0 | 0 | 0 | 0 | 0 | 0 | 0 | 0 | 0 | 0 | 0 | 0 | 0 | 0 | 0 | 0 | 0 | 0 | 0
29 | 16152209 | 16152114 | 13955763 | 1 | 1 | 1 | 2 | 331601 | ФСЭМ (2008), сб.33,поз.1601 | Пила с карбюраторным двигателем | 1480 | 1013 | маш.ч | МАШ.Ч | 1 | 0.44 | 0 | 5.09 | 0 | 0 | 0 | 1 | 1 | 0 | 0 | 0.44 |  | 0 | 2 | 16152209 | 2 | 4096 | 17 | 0 | 0 | 0 | 0 | 0 | 0 | 0 | 0 | 0 | 0 | 0 | 0 | 0 | 0 | 0 | 0 | 0 | 0 | 0 | 0 | 0 | 0
29 | 16152210 | 16152114 | 13956128 | 1 | 1 | 1 | 2 | 400001 | ФСЭМ (2008), сб.40,поз.0001 | Автомобили бортовые, грузоподъемность: до 5 т | 1480 | 1013 | маш.ч | МАШ.Ч | 1 | 0.22 | 0 | 87.17 | 0 | 0 | 0 | 1 | 1 | 0 | 0 | 0.22 |  | 0 | 2 | 16152210 | 2 | 4096 | 18 | 0 | 0 | 0 | 0 | 0 | 0 | 0 | 0 | 0 | 0 | 0 | 0 | 0 | 0 | 0 | 0 | 0 | 0 | 0 | 0 | 0 | 0
29 | 16152211 | 16152114 | 13897271 | 1 | 1 | 1 | 3 | 101-0782 | ФССЦ (2008), сб.101,поз.0782 | Поковки из квадратных заготовок, масса: 1,8 кг | 1348 | 1009 | т | т | 1000 | 0.038 | 5989 | 0 | 0 | 0 | 0 | 1 | 1 | 0 | 0 | 0.038 |  | 0 | 2 | 16152211 | 1 | 0 | 19 | 0 | 0 | 0 | 0 | 0 | 0 | 0 | 0 | 0 | 0 | 0 | 0 | 0 | 0 | 0 | 0 | 0 | 0 | 0 | 0 | 0 | 0
29 | 16152212 | 16152114 | 13898093 | 1 | 1 | 1 | 3 | 101-0797 | ФССЦ (2008), сб.101,поз.0797 | Проволока горячекатаная в мотках, диаметром 6,3-6,5 мм | 1348 | 1009 | т | т | 1000 | 0.00438 | 4455.2 | 0 | 0 | 0 | 0 | 1 | 1 | 0 | 0 | 0.00438 |  | 0 | 2 | 16152212 | 1 | 0 | 20 | 0 | 0 | 0 | 0 | 0 | 0 | 0 | 0 | 0 | 0 | 0 | 0 | 0 | 0 | 0 | 0 | 0 | 0 | 0 | 0 | 0 | 0
29 | 16152213 | 16152114 | 13894574 | 1 | 1 | 1 | 3 | 101-1742 | ФССЦ (2008), сб.101,поз.1742 | Толь с крупнозернистой посыпкой гидроизоляционный марки ТГ-350 | 1327 | 1005 | м2 | м2 | 1 | 3.38 | 5.71 | 0 | 0 | 0 | 0 | 1 | 1 | 0 | 0 | 3.38 |  | 0 | 2 | 16152213 | 1 | 0 | 21 | 0 | 0 | 0 | 0 | 0 | 0 | 0 | 0 | 0 | 0 | 0 | 0 | 0 | 0 | 0 | 0 | 0 | 0 | 0 | 0 | 0 | 0
29 | 16152214 | 16152114 | 13898861 | 1 | 1 | 1 | 3 | 101-1805 | ФССЦ (2008), сб.101,поз.1805 | Гвозди строительные | 1348 | 1009 | т | т | 1000 | 0.0072 | 11978 | 0 | 0 | 0 | 0 | 1 | 1 | 0 | 0 | 0.0072 |  | 0 | 2 | 16152214 | 1 | 0 | 22 | 0 | 0 | 0 | 0 | 0 | 0 | 0 | 0 | 0 | 0 | 0 | 0 | 0 | 0 | 0 | 0 | 0 | 0 | 0 | 0 | 0 | 0
29 | 16152215 | 16152114 | 13899677 | 1 | 1 | 1 | 3 | 102-0024 | ФССЦ (2008), сб.102,поз.0024 | Бруски обрезные хвойных пород длиной: 4-6,5 м, шириной 75-150 мм, толщиной 40-75 мм, II сорта | 1339 | 1007 | м3 | м3 | 1 | 0.16 | 1601 | 0 | 0 | 0 | 0 | 1 | 1 | 0 | 0 | 0.16 |  | 0 | 2 | 16152215 | 1 | 0 | 23 | 0 | 0 | 0 | 0 | 0 | 0 | 0 | 0 | 0 | 0 | 0 | 0 | 0 | 0 | 0 | 0 | 0 | 0 | 0 | 0 | 0 | 0
29 | 16152216 | 16152114 | 13899685 | 1 | 1 | 1 | 3 | 102-0028 | ФССЦ (2008), сб.102,поз.0028 | Бруски обрезные хвойных пород длиной: 4-6,5 м, шириной 75-150 мм, толщиной 100, 125 мм, II сорта | 1339 | 1007 | м3 | м3 | 1 | 0.06 | 1980 | 0 | 0 | 0 | 0 | 1 | 1 | 0 | 0 | 0.06 |  | 0 | 2 | 16152216 | 1 | 0 | 24 | 0 | 0 | 0 | 0 | 0 | 0 | 0 | 0 | 0 | 0 | 0 | 0 | 0 | 0 | 0 | 0 | 0 | 0 | 0 | 0 | 0 | 0
29 | 16152217 | 16152114 | 13899973 | 1 | 1 | 1 | 3 | 102-0059 | ФССЦ (2008), сб.102,поз.0059 | Доски обрезные хвойных пород длиной: 4-6,5 м, шириной 75-150 мм, толщиной 44 мм и более, I сорта | 1339 | 1007 | м3 | м3 | 1 | 0.83 | 1572 | 0 | 0 | 0 | 0 | 1 | 1 | 0 | 0 | 0.83 |  | 0 | 2 | 16152217 | 1 | 0 | 25 | 0 | 0 | 0 | 0 | 0 | 0 | 0 | 0 | 0 | 0 | 0 | 0 | 0 | 0 | 0 | 0 | 0 | 0 | 0 | 0 | 0 | 0
29 | 16152218 | 16152114 | 13904993 | 1 | 1 | 1 | 3 | 113-1777 | ФССЦ (2008), сб.113,поз.1777 | Паста антисептическая | 1348 | 1009 | т | т | 1000 | 0.00196 | 15255 | 0 | 0 | 0 | 0 | 1 | 1 | 0 | 0 | 0.00196 |  | 0 | 2 | 16152218 | 1 | 0 | 26 | 0 | 0 | 0 | 0 | 0 | 0 | 0 | 0 | 0 | 0 | 0 | 0 | 0 | 0 | 0 | 0 | 0 | 0 | 0 | 0 | 0 | 0
30 | 16152232 | 16152115 | 121645 | 1 | 1 | 1 | 1 | 1-4.0 |  | ЗАТРАТЫ ТРУДА РАБОЧИХ-СТРОИТЕЛЕЙ | 1369 | 1013 | чел.-ч | чел.-ч | 1 | 17.296 | 0 | 0 | 0 | 9.62 | 0 | 1 | 1 | 0 | 0 | 15.04 | )*1,15 | 1 | 2 | 16152232 | 1 | 0 | 27 | 0 | 0 | 0 | 0 | 0 | 0 | 0 | 0 | 0 | 0 | 0 | 0 | 0 | 0 | 0 | 0 | 0 | 0 | 0 | 0 | 0 | 0
30 | 16152233 | 16152115 | 121548 | 1 | 1 | 1 | 1 | 2 |  | ЗАТРАТЫ ТРУДА МАШИНИСТОВ | 1369 | 1013 | чел.-ч | чел.-ч | 1 | 0.15 | 0 | 0 | 0 | 0 | 0 | 1 | 1 | 0 | 0 | 0.15 |  | 2 | 2 | 16152233 | 1 | 0 | 28 | 0 | 0 | 0 | 0 | 0 | 0 | 0 | 0 | 0 | 0 | 0 | 0 | 0 | 0 | 0 | 0 | 0 | 0 | 0 | 0 | 0 | 0
30 | 16152234 | 16152115 | 13953323 | 1 | 1 | 1 | 2 | 021141 | ФСЭМ (2008), сб.02,поз.1141 | Краны на автомобильном ходу при работе на других видах строительства: 10т | 1480 | 1013 | маш.ч | МАШ.Ч | 1 | 0.15 | 0 | 111.99 | 13.5 | 0 | 0 | 1 | 1 | 0 | 0 | 0.15 |  | 0 | 2 | 16152234 | 2 | 4096 | 29 | 0 | 0 | 0 | 0 | 0 | 0 | 0 | 0 | 0 | 0 | 0 | 0 | 0 | 0 | 0 | 0 | 0 | 0 | 0 | 0 | 0 | 0
30 | 16152235 | 16152115 | 13955753 | 1 | 1 | 1 | 2 | 331531 | ФСЭМ (2008), сб.33,поз.1531 | Пила: дисковая электрическая | 1480 | 1013 | маш.ч | МАШ.Ч | 1 | 0.14 | 0 | 0.95 | 0 | 0 | 0 | 1 | 1 | 0 | 0 | 0.14 |  | 0 | 2 | 16152235 | 2 | 4096 | 30 | 0 | 0 | 0 | 0 | 0 | 0 | 0 | 0 | 0 | 0 | 0 | 0 | 0 | 0 | 0 | 0 | 0 | 0 | 0 | 0 | 0 | 0
30 | 16152236 | 16152115 | 13956128 | 1 | 1 | 1 | 2 | 400001 | ФСЭМ (2008), сб.40,поз.0001 | Автомобили бортовые, грузоподъемность: до 5 т | 1480 | 1013 | маш.ч | МАШ.Ч | 1 | 0.21 | 0 | 87.17 | 0 | 0 | 0 | 1 | 1 | 0 | 0 | 0.21 |  | 0 | 2 | 16152236 | 2 | 4096 | 31 | 0 | 0 | 0 | 0 | 0 | 0 | 0 | 0 | 0 | 0 | 0 | 0 | 0 | 0 | 0 | 0 | 0 | 0 | 0 | 0 | 0 | 0
30 | 16152237 | 16152115 | 13898867 | 1 | 1 | 1 | 3 | 101-0181 | ФССЦ (2008), сб.101,поз.0181 | Гвозди строительные с плоской головкой: 1,8x60 мм | 1348 | 1009 | т | т | 1000 | 0.0007 | 8475 | 0 | 0 | 0 | 0 | 1 | 1 | 0 | 0 | 0.0007 |  | 0 | 2 | 16152237 | 1 | 0 | 32 | 0 | 0 | 0 | 0 | 0 | 0 | 0 | 0 | 0 | 0 | 0 | 0 | 0 | 0 | 0 | 0 | 0 | 0 | 0 | 0 | 0 | 0
30 | 16152238 | 16152115 | 13897273 | 1 | 1 | 1 | 3 | 101-0783 | ФССЦ (2008), сб.101,поз.0783 | Поковки из квадратных заготовок, масса: 2,825 кг | 1348 | 1009 | т | т | 1000 | 0.001 | 5989 | 0 | 0 | 0 | 0 | 1 | 1 | 0 | 0 | 0.001 |  | 0 | 2 | 16152238 | 1 | 0 | 33 | 0 | 0 | 0 | 0 | 0 | 0 | 0 | 0 | 0 | 0 | 0 | 0 | 0 | 0 | 0 | 0 | 0 | 0 | 0 | 0 | 0 | 0
30 | 16152239 | 16152115 | 13899675 | 1 | 1 | 1 | 3 | 102-0023 | ФССЦ (2008), сб.102,поз.0023 | Бруски обрезные хвойных пород длиной: 4-6,5 м, шириной 75-150 мм, толщиной 40-75 мм, I сорта | 1339 | 1007 | м3 | м3 | 1 | 1.02 | 1700 | 0 | 0 | 0 | 0 | 1 | 1 | 0 | 0 | 1.02 |  | 0 | 2 | 16152239 | 1 | 0 | 34 | 0 | 0 | 0 | 0 | 0 | 0 | 0 | 0 | 0 | 0 | 0 | 0 | 0 | 0 | 0 | 0 | 0 | 0 | 0 | 0 | 0 | 0
30 | 16152240 | 16152115 | 13899977 | 1 | 1 | 1 | 3 | 102-0061 | ФССЦ (2008), сб.102,поз.0061 | Доски обрезные хвойных пород длиной: 4-6,5 м, шириной 75-150 мм, толщиной 44 мм и более, III сорта | 1339 | 1007 | м3 | м3 | 1 | 0.03 | 1056 | 0 | 0 | 0 | 0 | 1 | 1 | 0 | 0 | 0.03 |  | 0 | 2 | 16152240 | 1 | 0 | 35 | 0 | 0 | 0 | 0 | 0 | 0 | 0 | 0 | 0 | 0 | 0 | 0 | 0 | 0 | 0 | 0 | 0 | 0 | 0 | 0 | 0 | 0
30 | 16152241 | 16152115 | 13904993 | 1 | 1 | 1 | 3 | 113-1777 | ФССЦ (2008), сб.113,поз.1777 | Паста антисептическая | 1348 | 1009 | т | т | 1000 | 0.0015 | 15255 | 0 | 0 | 0 | 0 | 1 | 1 | 0 | 0 | 0.0015 |  | 0 | 2 | 16152241 | 1 | 0 | 36 | 0 | 0 | 0 | 0 | 0 | 0 | 0 | 0 | 0 | 0 | 0 | 0 | 0 | 0 | 0 | 0 | 0 | 0 | 0 | 0 | 0 | 0
31 | 16152243 | 16152116 | 121621 | 1 | 1 | 1 | 1 | 1-3.2 |  | ЗАТРАТЫ ТРУДА РАБОЧИХ-СТРОИТЕЛЕЙ | 1369 | 1013 | чел.-ч | чел.-ч | 1 | 35.7305 | 0 | 0 | 0 | 8.74 | 0 | 1 | 1 | 0 | 0 | 31.07 | )*1,15 | 1 | 2 | 16152243 | 1 | 0 | 37 | 0 | 0 | 0 | 0 | 0 | 0 | 0 | 0 | 0 | 0 | 0 | 0 | 0 | 0 | 0 | 0 | 0 | 0 | 0 | 0 | 0 | 0
31 | 16152244 | 16152116 | 121548 | 1 | 1 | 1 | 1 | 2 |  | ЗАТРАТЫ ТРУДА МАШИНИСТОВ | 1369 | 1013 | чел.-ч | чел.-ч | 1 | 0.89 | 0 | 0 | 0 | 0 | 0 | 1 | 1 | 0 | 0 | 0.89 |  | 2 | 2 | 16152244 | 1 | 0 | 38 | 0 | 0 | 0 | 0 | 0 | 0 | 0 | 0 | 0 | 0 | 0 | 0 | 0 | 0 | 0 | 0 | 0 | 0 | 0 | 0 | 0 | 0
31 | 16152245 | 16152116 | 13953323 | 1 | 1 | 1 | 2 | 021141 | ФСЭМ (2008), сб.02,поз.1141 | Краны на автомобильном ходу при работе на других видах строительства: 10т | 1480 | 1013 | маш.ч | МАШ.Ч | 1 | 0.89 | 0 | 111.99 | 13.5 | 0 | 0 | 1 | 1 | 0 | 0 | 0.89 |  | 0 | 2 | 16152245 | 2 | 4096 | 39 | 0 | 0 | 0 | 0 | 0 | 0 | 0 | 0 | 0 | 0 | 0 | 0 | 0 | 0 | 0 | 0 | 0 | 0 | 0 | 0 | 0 | 0
31 | 16152246 | 16152116 | 13956128 | 1 | 1 | 1 | 2 | 400001 | ФСЭМ (2008), сб.40,поз.0001 | Автомобили бортовые, грузоподъемность: до 5 т | 1480 | 1013 | маш.ч | МАШ.Ч | 1 | 0.61 | 0 | 87.17 | 0 | 0 | 0 | 1 | 1 | 0 | 0 | 0.61 |  | 0 | 2 | 16152246 | 2 | 4096 | 40 | 0 | 0 | 0 | 0 | 0 | 0 | 0 | 0 | 0 | 0 | 0 | 0 | 0 | 0 | 0 | 0 | 0 | 0 | 0 | 0 | 0 | 0
31 | 16152247 | 16152116 | 13898861 | 1 | 1 | 1 | 3 | 101-1805 | ФССЦ (2008), сб.101,поз.1805 | Гвозди строительные | 1348 | 1009 | т | т | 1000 | 0.014 | 11978 | 0 | 0 | 0 | 0 | 1 | 1 | 0 | 0 | 0.014 |  | 0 | 2 | 16152247 | 1 | 0 | 41 | 0 | 0 | 0 | 0 | 0 | 0 | 0 | 0 | 0 | 0 | 0 | 0 | 0 | 0 | 0 | 0 | 0 | 0 | 0 | 0 | 0 | 0
31 | 16152248 | 16152116 | 13899969 | 1 | 1 | 1 | 3 | 102-0057 | ФССЦ (2008), сб.102,поз.0057 | Доски обрезные хвойных пород длиной: 4-6,5 м, шириной 75-150 мм, толщиной 32-40 мм, III сорта | 1339 | 1007 | м3 | м3 | 1 | 4.2 | 1155 | 0 | 0 | 0 | 0 | 1 | 1 | 0 | 0 | 4.2 |  | 0 | 2 | 16152248 | 1 | 0 | 42 | 0 | 0 | 0 | 0 | 0 | 0 | 0 | 0 | 0 | 0 | 0 | 0 | 0 | 0 | 0 | 0 | 0 | 0 | 0 | 0 | 0 | 0
31 | 16152249 | 16152116 | 13904993 | 1 | 1 | 1 | 3 | 113-1777 | ФССЦ (2008), сб.113,поз.1777 | Паста антисептическая | 1348 | 1009 | т | т | 1000 | 0.074 | 15255 | 0 | 0 | 0 | 0 | 1 | 1 | 0 | 0 | 0.074 |  | 0 | 2 | 16152249 | 1 | 0 | 43 | 0 | 0 | 0 | 0 | 0 | 0 | 0 | 0 | 0 | 0 | 0 | 0 | 0 | 0 | 0 | 0 | 0 | 0 | 0 | 0 | 0 | 0
32 | 16152258 | 16152117 | 121621 | 1 | 1 | 1 | 1 | 1-3.2 |  | ЗАТРАТЫ ТРУДА РАБОЧИХ-СТРОИТЕЛЕЙ | 1369 | 1013 | чел.-ч | чел.-ч | 1 | 5.0485 | 0 | 0 | 0 | 8.74 | 0 | 1 | 1 | 0 | 0 | 4.39 | )*1,15 | 1 | 2 | 16152258 | 1 | 0 | 44 | 0 | 0 | 0 | 0 | 0 | 0 | 0 | 0 | 0 | 0 | 0 | 0 | 0 | 0 | 0 | 0 | 0 | 0 | 0 | 0 | 0 | 0
32 | 16152259 | 16152117 | 121548 | 1 | 1 | 1 | 1 | 2 |  | ЗАТРАТЫ ТРУДА МАШИНИСТОВ | 1369 | 1013 | чел.-ч | чел.-ч | 1 | 0.02 | 0 | 0 | 0 | 0 | 0 | 1 | 1 | 0 | 0 | 0.02 |  | 2 | 2 | 16152259 | 1 | 0 | 45 | 0 | 0 | 0 | 0 | 0 | 0 | 0 | 0 | 0 | 0 | 0 | 0 | 0 | 0 | 0 | 0 | 0 | 0 | 0 | 0 | 0 | 0
32 | 16152260 | 16152117 | 13953323 | 1 | 1 | 1 | 2 | 021141 | ФСЭМ (2008), сб.02,поз.1141 | Краны на автомобильном ходу при работе на других видах строительства: 10т | 1480 | 1013 | маш.ч | МАШ.Ч | 1 | 0.02 | 0 | 111.99 | 13.5 | 0 | 0 | 1 | 1 | 0 | 0 | 0.02 |  | 0 | 2 | 16152260 | 2 | 4096 | 46 | 0 | 0 | 0 | 0 | 0 | 0 | 0 | 0 | 0 | 0 | 0 | 0 | 0 | 0 | 0 | 0 | 0 | 0 | 0 | 0 | 0 | 0
32 | 16152261 | 16152117 | 13956128 | 1 | 1 | 1 | 2 | 400001 | ФСЭМ (2008), сб.40,поз.0001 | Автомобили бортовые, грузоподъемность: до 5 т | 1480 | 1013 | маш.ч | МАШ.Ч | 1 | 0.04 | 0 | 87.17 | 0 | 0 | 0 | 1 | 1 | 0 | 0 | 0.04 |  | 0 | 2 | 16152261 | 2 | 4096 | 47 | 0 | 0 | 0 | 0 | 0 | 0 | 0 | 0 | 0 | 0 | 0 | 0 | 0 | 0 | 0 | 0 | 0 | 0 | 0 | 0 | 0 | 0
32 | 16152262 | 16152117 | 13893736 | 1 | 1 | 1 | 3 | 101-2317 | ФССЦ (2008), сб.101,поз.2317 | Натрий фтористый технический, марка А, сорт I | 1348 | 1009 | т | т | 1000 | 0.009 | 19100 | 0 | 0 | 0 | 0 | 1 | 1 | 0 | 0 | 0.009 |  | 0 | 2 | 16152262 | 1 | 0 | 48 | 0 | 0 | 0 | 0 | 0 | 0 | 0 | 0 | 0 | 0 | 0 | 0 | 0 | 0 | 0 | 0 | 0 | 0 | 0 | 0 | 0 | 0
32 | 16152263 | 16152117 | 13929764 | 1 | 1 | 1 | 3 | 411-0001 | ФССЦ (2008), сб.411,поз.0001 | Вода | 1339 | 1007 | м3 | м3 | 1 | 0.16 | 2.44 | 0 | 0 | 0 | 0 | 1 | 1 | 0 | 0 | 0.16 |  | 0 | 2 | 16152263 | 1 | 0 | 49 | 0 | 0 | 0 | 0 | 0 | 0 | 0 | 0 | 0 | 0 | 0 | 0 | 0 | 0 | 0 | 0 | 0 | 0 | 0 | 0 | 0 | 0
33 | 16152264 | 16152118 | 121642 | 1 | 1 | 1 | 1 | 1-3.9 |  | ЗАТРАТЫ ТРУДА РАБОЧИХ-СТРОИТЕЛЕЙ | 1369 | 1013 | чел.-ч | чел.-ч | 1 | 52.371 | 0 | 0 | 0 | 9.51 | 0 | 1 | 1 | 0 | 0 | 45.54 | )*1,15 | 1 | 2 | 16152264 | 1 | 0 | 50 | 0 | 0 | 0 | 0 | 0 | 0 | 0 | 0 | 0 | 0 | 0 | 0 | 0 | 0 | 0 | 0 | 0 | 0 | 0 | 0 | 0 | 0
33 | 16152265 | 16152118 | 121548 | 1 | 1 | 1 | 1 | 2 |  | ЗАТРАТЫ ТРУДА МАШИНИСТОВ | 1369 | 1013 | чел.-ч | чел.-ч | 1 | 0.55 | 0 | 0 | 0 | 0 | 0 | 1 | 1 | 0 | 0 | 0.55 |  | 2 | 2 | 16152265 | 1 | 0 | 51 | 0 | 0 | 0 | 0 | 0 | 0 | 0 | 0 | 0 | 0 | 0 | 0 | 0 | 0 | 0 | 0 | 0 | 0 | 0 | 0 | 0 | 0
33 | 16152266 | 16152118 | 13953159 | 1 | 1 | 1 | 2 | 020129 | ФСЭМ (2008), сб.02,поз.0129 | Краны башенные при работе на других видах строительства: 8т | 1480 | 1013 | маш.ч | МАШ.Ч | 1 | 0.35 | 0 | 86.4 | 13.5 | 0 | 0 | 1 | 1 | 0 | 0 | 0.35 |  | 0 | 2 | 16152266 | 2 | 4096 | 52 | 0 | 0 | 0 | 0 | 0 | 0 | 0 | 0 | 0 | 0 | 0 | 0 | 0 | 0 | 0 | 0 | 0 | 0 | 0 | 0 | 0 | 0
33 | 16152267 | 16152118 | 13953323 | 1 | 1 | 1 | 2 | 021141 | ФСЭМ (2008), сб.02,поз.1141 | Краны на автомобильном ходу при работе на других видах строительства: 10т | 1480 | 1013 | маш.ч | МАШ.Ч | 1 | 0.2 | 0 | 111.99 | 13.5 | 0 | 0 | 1 | 1 | 0 | 0 | 0.2 |  | 0 | 2 | 16152267 | 2 | 4096 | 53 | 0 | 0 | 0 | 0 | 0 | 0 | 0 | 0 | 0 | 0 | 0 | 0 | 0 | 0 | 0 | 0 | 0 | 0 | 0 | 0 | 0 | 0
33 | 16152268 | 16152118 | 13954404 | 1 | 1 | 1 | 2 | 121011 | ФСЭМ (2008), сб.12,поз.1011 | Котлы битумные: передвижные 400 л | 1480 | 1013 | маш.ч | МАШ.Ч | 1 | 1.84 | 0 | 30 | 0 | 0 | 0 | 1 | 1 | 0 | 0 | 1.84 |  | 0 | 2 | 16152268 | 2 | 4096 | 54 | 0 | 0 | 0 | 0 | 0 | 0 | 0 | 0 | 0 | 0 | 0 | 0 | 0 | 0 | 0 | 0 | 0 | 0 | 0 | 0 | 0 | 0
33 | 16152269 | 16152118 | 13956128 | 1 | 1 | 1 | 2 | 400001 | ФСЭМ (2008), сб.40,поз.0001 | Автомобили бортовые, грузоподъемность: до 5 т | 1480 | 1013 | маш.ч | МАШ.Ч | 1 | 0.28 | 0 | 87.17 | 0 | 0 | 0 | 1 | 1 | 0 | 0 | 0.28 |  | 0 | 2 | 16152269 | 2 | 4096 | 55 | 0 | 0 | 0 | 0 | 0 | 0 | 0 | 0 | 0 | 0 | 0 | 0 | 0 | 0 | 0 | 0 | 0 | 0 | 0 | 0 | 0 | 0
33 | 16152270 | 16152118 | 13894153 | 1 | 1 | 1 | 3 | 101-0078 | ФССЦ (2008), сб.101,поз.0078 | Битумы нефтяные строительные кровельные марки: БНК-45/190, БНК-45/180 | 1348 | 1009 | т | т | 1000 | 0.025 | 1530 | 0 | 0 | 0 | 0 | 1 | 1 | 0 | 0 | 0.025 |  | 0 | 2 | 16152270 | 1 | 0 | 56 | 0 | 0 | 0 | 0 | 0 | 0 | 0 | 0 | 0 | 0 | 0 | 0 | 0 | 0 | 0 | 0 | 0 | 0 | 0 | 0 | 0 | 0
33 | 16152271 | 16152118 | 13893588 | 1 | 1 | 1 | 3 | 101-0322 | ФССЦ (2008), сб.101,поз.0322 | Керосин для технических целей марок КТ-1, КТ-2 | 1348 | 1009 | т | т | 1000 | 0.058 | 2606.9 | 0 | 0 | 0 | 0 | 1 | 1 | 0 | 0 | 0.058 |  | 0 | 2 | 16152271 | 1 | 0 | 57 | 0 | 0 | 0 | 0 | 0 | 0 | 0 | 0 | 0 | 0 | 0 | 0 | 0 | 0 | 0 | 0 | 0 | 0 | 0 | 0 | 0 | 0
33 | 16152272 | 16152118 | 13894166 | 1 | 1 | 1 | 3 | 101-0594 | ФССЦ (2008), сб.101,поз.0594 | Мастика битумная кровельная горячая | 1348 | 1009 | т | т | 1000 | 0.201 | 3390 | 0 | 0 | 0 | 0 | 1 | 1 | 0 | 0 | 0.201 |  | 0 | 2 | 16152272 | 1 | 0 | 58 | 0 | 0 | 0 | 0 | 0 | 0 | 0 | 0 | 0 | 0 | 0 | 0 | 0 | 0 | 0 | 0 | 0 | 0 | 0 | 0 | 0 | 0
33 | 16152273 | 16152118 | 13902293 | 1 | 1 | 1 | 3 | 104-0003 | ФССЦ (2008), сб.104,поз.0003 | Плиты из минеральной ваты: Ю4-0094 на синтетическом связующем М-250 (ГОСТ 9573-82) | 1339 | 1007 | м3 | м3 | 1 | 6.18 | 530 | 0 | 0 | 0 | 0 | 1 | 1 | 0 | 0 | 6.18 |  | 0 | 2 | 16152273 | 1 | 0 | 59 | 0 | 0 | 0 | 0 | 0 | 0 | 0 | 0 | 0 | 0 | 0 | 0 | 0 | 0 | 0 | 0 | 0 | 0 | 0 | 0 | 0 | 0
83 | 16152376 | 16152333 | 121639 | 1 | 1 | 1 | 1 | 1-3.8 |  | ЗАТРАТЫ ТРУДА РАБОЧИХ-СТРОИТЕЛЕЙ | 1369 | 1013 | чел.-ч | чел.-ч | 1 | 17.336 | 0 | 0 | 0 | 9.4 | 0 | 1 | 1 | 0 | 0 | 21.67 | )*0,8 | 1 | 2 | 16152376 | 1 | 0 | 60 | 0 | 0 | 0 | 0 | 0 | 0 | 0 | 0 | 0 | 0 | 0 | 0 | 0 | 0 | 0 | 0 | 0 | 0 | 0 | 0 | 0 | 0
83 | 16152377 | 16152333 | 121548 | 1 | 1 | 1 | 1 | 2 |  | ЗАТРАТЫ ТРУДА МАШИНИСТОВ | 1369 | 1013 | чел.-ч | чел.-ч | 1 | 0.64 | 0 | 0 | 0 | 0 | 0 | 1 | 1 | 0 | 0 | 0.8 | )*0,8 | 2 | 2 | 16152377 | 1 | 0 | 61 | 0 | 0 | 0 | 0 | 0 | 0 | 0 | 0 | 0 | 0 | 0 | 0 | 0 | 0 | 0 | 0 | 0 | 0 | 0 | 0 | 0 | 0
83 | 16152378 | 16152333 | 13953323 | 1 | 1 | 1 | 2 | 021141 | ФСЭМ (2008), сб.02,поз.1141 | Краны на автомобильном ходу при работе на других видах строительства: 10т | 1480 | 1013 | маш.ч | МАШ.Ч | 1 | 0.192 | 0 | 111.99 | 13.5 | 0 | 0 | 1 | 1 | 0 | 0 | 0.24 | )*0,8 | 0 | 2 | 16152378 | 1 | 0 | 62 | 0 | 0 | 0 | 0 | 0 | 0 | 0 | 0 | 0 | 0 | 0 | 0 | 0 | 0 | 0 | 0 | 0 | 0 | 0 | 0 | 0 | 0
83 | 16152379 | 16152333 | 13953364 | 1 | 1 | 1 | 2 | 021243 | ФСЭМ (2008), сб.02,поз.1243 | Краны на гусеничном ходу при работе на других видах строительства: до 16 т | 1480 | 1013 | маш.ч | МАШ.Ч | 1 | 0.448 | 0 | 96.89 | 13.5 | 0 | 0 | 1 | 1 | 0 | 0 | 0.56 | )*0,8 | 0 | 2 | 16152379 | 1 | 0 | 63 | 0 | 0 | 0 | 0 | 0 | 0 | 0 | 0 | 0 | 0 | 0 | 0 | 0 | 0 | 0 | 0 | 0 | 0 | 0 | 0 | 0 | 0
83 | 16152380 | 16152333 | 13953665 | 1 | 1 | 1 | 2 | 040502 | ФСЭМ (2008), сб.04,поз.0502 | Установки для сварки: ручной дуговой (постоянного тока) | 1480 | 1013 | маш.ч | МАШ.Ч | 1 | 3.44 | 0 | 8.1 | 0 | 0 | 0 | 1 | 1 | 0 | 0 | 4.3 | )*0,8 | 0 | 2 | 16152380 | 1 | 0 | 64 | 0 | 0 | 0 | 0 | 0 | 0 | 0 | 0 | 0 | 0 | 0 | 0 | 0 | 0 | 0 | 0 | 0 | 0 | 0 | 0 | 0 | 0
83 | 16152381 | 16152333 | 13956128 | 1 | 1 | 1 | 2 | 400001 | ФСЭМ (2008), сб.40,поз.0001 | Автомобили бортовые, грузоподъемность: до 5 т | 1480 | 1013 | маш.ч | МАШ.Ч | 1 | 0.288 | 0 | 87.17 | 0 | 0 | 0 | 1 | 1 | 0 | 0 | 0.36 | )*0,8 | 0 | 2 | 16152381 | 1 | 0 | 65 | 0 | 0 | 0 | 0 | 0 | 0 | 0 | 0 | 0 | 0 | 0 | 0 | 0 | 0 | 0 | 0 | 0 | 0 | 0 | 0 | 0 | 0
83 | 16152382 | 16152333 | 13898588 | 1 | 1 | 1 | 3 | 101-1529 | ФССЦ (2008), сб.101,поз.1529 | Электроды диаметром: 6 мм Э42 | 1348 | 1009 | т | т | 1000 | 0 | 9424 | 0 | 0 | 0 | 0 | 1 | 1 | 0 | 0 | 0.013 | )*0 | 0 | 2 | 16152382 | 1 | 0 | 66 | 0 | 0 | 0 | 0 | 0 | 0 | 0 | 0 | 0 | 0 | 0 | 0 | 0 | 0 | 0 | 0 | 0 | 0 | 0 | 0 | 0 | 0
83 | 16152383 | 16152333 | 13898783 | 1 | 1 | 1 | 3 | 101-1714 | ФССЦ (2008), сб.101,поз.1714 | Болты с гайками и шайбами строительные | 1348 | 1009 | т | т | 1000 | 0 | 9040 | 0 | 0 | 0 | 0 | 1 | 1 | 0 | 0 | 0.021 | )*0 | 0 | 2 | 16152383 | 1 | 0 | 67 | 0 | 0 | 0 | 0 | 0 | 0 | 0 | 0 | 0 | 0 | 0 | 0 | 0 | 0 | 0 | 0 | 0 | 0 | 0 | 0 | 0 | 0
83 | 16152384 | 16152333 | 13898861 | 1 | 1 | 1 | 3 | 101-1805 | ФССЦ (2008), сб.101,поз.1805 | Гвозди строительные | 1348 | 1009 | т | т | 1000 | 0 | 11978 | 0 | 0 | 0 | 0 | 1 | 1 | 0 | 0 | 0.0016 | )*0 | 0 | 2 | 16152384 | 1 | 0 | 68 | 0 | 0 | 0 | 0 | 0 | 0 | 0 | 0 | 0 | 0 | 0 | 0 | 0 | 0 | 0 | 0 | 0 | 0 | 0 | 0 | 0 | 0
83 | 16152385 | 16152333 | 13900128 | 1 | 1 | 1 | 3 | 102-0011 | ФССЦ (2008), сб.102,поз.0011 | Лесоматериалы круглые хвойных пород для выработки пиломатериалов и заготовок (пластины) толщиной: 20-24 см, III сорта | 1339 | 1007 | м3 | м3 | 1 | 0 | 550 | 0 | 0 | 0 | 0 | 1 | 1 | 0 | 0 | 0.06 | )*0 | 0 | 2 | 16152385 | 1 | 0 | 69 | 0 | 0 | 0 | 0 | 0 | 0 | 0 | 0 | 0 | 0 | 0 | 0 | 0 | 0 | 0 | 0 | 0 | 0 | 0 | 0 | 0 | 0
83 | 16152386 | 16152333 | 13899811 | 1 | 1 | 1 | 3 | 102-0077 | ФССЦ (2008), сб.102,поз.0077 | Доски необрезные хвойных пород длиной: 4-6,5 м, все ширины, толщиной 32-40 мм, III сорта | 1339 | 1007 | м3 | м3 | 1 | 0 | 832.7 | 0 | 0 | 0 | 0 | 1 | 1 | 0 | 0 | 0.11 | )*0 | 0 | 2 | 16152386 | 1 | 0 | 70 | 0 | 0 | 0 | 0 | 0 | 0 | 0 | 0 | 0 | 0 | 0 | 0 | 0 | 0 | 0 | 0 | 0 | 0 | 0 | 0 | 0 | 0
83 | 16152387 | 16152333 | 13904993 | 1 | 1 | 1 | 3 | 113-1777 | ФССЦ (2008), сб.113,поз.1777 | Паста антисептическая | 1348 | 1009 | т | т | 1000 | 0 | 15255 | 0 | 0 | 0 | 0 | 1 | 1 | 0 | 0 | 0.0016 | )*0 | 0 | 2 | 16152387 | 1 | 0 | 71 | 0 | 0 | 0 | 0 | 0 | 0 | 0 | 0 | 0 | 0 | 0 | 0 | 0 | 0 | 0 | 0 | 0 | 0 | 0 | 0 | 0 | 0
83 | 16152388 | 16152333 | 13951994 | 1 | 1 | 1 | 3 | 201-9160 | ГЭСН (2008), сб.201,поз.9160 | Элементы металлические | 1346 | 1009 | кг | кг | 1 | 0 | 0 | 0 | 0 | 0 | 1 | 0 | 1 | 0 | 0 | 0 | )*0 | 0 | 2 | 16152388 | 1 | 0 | 72 | 0 | 0 | 0 | 0 | 0 | 0 | 0 | 0 | 0 | 0 | 0 | 0 | 0 | 0 | 0 | 0 | 0 | 0 | 0 | 0 | 0 | 0
83 | 16152389 | 16152333 | 13952051 | 1 | 1 | 1 | 3 | 203-9051 | ГЭСН (2008), сб.203,поз.9051 | Конструкции деревянные клееные | 1339 | 1007 | м3 | м3 | 1 | 0 | 0 | 0 | 0 | 0 | 1 | 0 | 1 | 0 | 0 | 0 | )*0 | 0 | 2 | 16152389 | 1 | 0 | 73 | 0 | 0 | 0 | 0 | 0 | 0 | 0 | 0 | 0 | 0 | 0 | 0 | 0 | 0 | 0 | 0 | 0 | 0 | 0 | 0 | 0 | 0
84 | 16152395 | 16152334 | 121645 | 1 | 1 | 1 | 1 | 1-4.0 |  | ЗАТРАТЫ ТРУДА РАБОЧИХ-СТРОИТЕЛЕЙ | 1369 | 1013 | чел.-ч | чел.-ч | 1 | 12.032 | 0 | 0 | 0 | 9.62 | 0 | 1 | 1 | 0 | 0 | 15.04 | )*0,8 | 1 | 2 | 16152395 | 1 | 0 | 74 | 0 | 0 | 0 | 0 | 0 | 0 | 0 | 0 | 0 | 0 | 0 | 0 | 0 | 0 | 0 | 0 | 0 | 0 | 0 | 0 | 0 | 0
84 | 16152396 | 16152334 | 121548 | 1 | 1 | 1 | 1 | 2 |  | ЗАТРАТЫ ТРУДА МАШИНИСТОВ | 1369 | 1013 | чел.-ч | чел.-ч | 1 | 0.12 | 0 | 0 | 0 | 0 | 0 | 1 | 1 | 0 | 0 | 0.15 | )*0,8 | 2 | 2 | 16152396 | 1 | 0 | 75 | 0 | 0 | 0 | 0 | 0 | 0 | 0 | 0 | 0 | 0 | 0 | 0 | 0 | 0 | 0 | 0 | 0 | 0 | 0 | 0 | 0 | 0
84 | 16152397 | 16152334 | 13953323 | 1 | 1 | 1 | 2 | 021141 | ФСЭМ (2008), сб.02,поз.1141 | Краны на автомобильном ходу при работе на других видах строительства: 10т | 1480 | 1013 | маш.ч | МАШ.Ч | 1 | 0.12 | 0 | 111.99 | 13.5 | 0 | 0 | 1 | 1 | 0 | 0 | 0.15 | )*0,8 | 0 | 2 | 16152397 | 1 | 0 | 76 | 0 | 0 | 0 | 0 | 0 | 0 | 0 | 0 | 0 | 0 | 0 | 0 | 0 | 0 | 0 | 0 | 0 | 0 | 0 | 0 | 0 | 0
84 | 16152398 | 16152334 | 13955753 | 1 | 1 | 1 | 2 | 331531 | ФСЭМ (2008), сб.33,поз.1531 | Пила: дисковая электрическая | 1480 | 1013 | маш.ч | МАШ.Ч | 1 | 0.112 | 0 | 0.95 | 0 | 0 | 0 | 1 | 1 | 0 | 0 | 0.14 | )*0,8 | 0 | 2 | 16152398 | 1 | 0 | 77 | 0 | 0 | 0 | 0 | 0 | 0 | 0 | 0 | 0 | 0 | 0 | 0 | 0 | 0 | 0 | 0 | 0 | 0 | 0 | 0 | 0 | 0
84 | 16152399 | 16152334 | 13956128 | 1 | 1 | 1 | 2 | 400001 | ФСЭМ (2008), сб.40,поз.0001 | Автомобили бортовые, грузоподъемность: до 5 т | 1480 | 1013 | маш.ч | МАШ.Ч | 1 | 0.168 | 0 | 87.17 | 0 | 0 | 0 | 1 | 1 | 0 | 0 | 0.21 | )*0,8 | 0 | 2 | 16152399 | 1 | 0 | 78 | 0 | 0 | 0 | 0 | 0 | 0 | 0 | 0 | 0 | 0 | 0 | 0 | 0 | 0 | 0 | 0 | 0 | 0 | 0 | 0 | 0 | 0
84 | 16152400 | 16152334 | 13898867 | 1 | 1 | 1 | 3 | 101-0181 | ФССЦ (2008), сб.101,поз.0181 | Гвозди строительные с плоской головкой: 1,8x60 мм | 1348 | 1009 | т | т | 1000 | 0 | 8475 | 0 | 0 | 0 | 0 | 1 | 1 | 0 | 0 | 0.0007 | )*0 | 0 | 2 | 16152400 | 1 | 0 | 79 | 0 | 0 | 0 | 0 | 0 | 0 | 0 | 0 | 0 | 0 | 0 | 0 | 0 | 0 | 0 | 0 | 0 | 0 | 0 | 0 | 0 | 0
84 | 16152401 | 16152334 | 13897273 | 1 | 1 | 1 | 3 | 101-0783 | ФССЦ (2008), сб.101,поз.0783 | Поковки из квадратных заготовок, масса: 2,825 кг | 1348 | 1009 | т | т | 1000 | 0 | 5989 | 0 | 0 | 0 | 0 | 1 | 1 | 0 | 0 | 0.001 | )*0 | 0 | 2 | 16152401 | 1 | 0 | 80 | 0 | 0 | 0 | 0 | 0 | 0 | 0 | 0 | 0 | 0 | 0 | 0 | 0 | 0 | 0 | 0 | 0 | 0 | 0 | 0 | 0 | 0
84 | 16152402 | 16152334 | 13899675 | 1 | 1 | 1 | 3 | 102-0023 | ФССЦ (2008), сб.102,поз.0023 | Бруски обрезные хвойных пород длиной: 4-6,5 м, шириной 75-150 мм, толщиной 40-75 мм, I сорта | 1339 | 1007 | м3 | м3 | 1 | 0 | 1700 | 0 | 0 | 0 | 0 | 1 | 1 | 0 | 0 | 1.02 | )*0 | 0 | 2 | 16152402 | 1 | 0 | 81 | 0 | 0 | 0 | 0 | 0 | 0 | 0 | 0 | 0 | 0 | 0 | 0 | 0 | 0 | 0 | 0 | 0 | 0 | 0 | 0 | 0 | 0
84 | 16152403 | 16152334 | 13899977 | 1 | 1 | 1 | 3 | 102-0061 | ФССЦ (2008), сб.102,поз.0061 | Доски обрезные хвойных пород длиной: 4-6,5 м, шириной 75-150 мм, толщиной 44 мм и более, III сорта | 1339 | 1007 | м3 | м3 | 1 | 0 | 1056 | 0 | 0 | 0 | 0 | 1 | 1 | 0 | 0 | 0.03 | )*0 | 0 | 2 | 16152403 | 1 | 0 | 82 | 0 | 0 | 0 | 0 | 0 | 0 | 0 | 0 | 0 | 0 | 0 | 0 | 0 | 0 | 0 | 0 | 0 | 0 | 0 | 0 | 0 | 0
84 | 16152404 | 16152334 | 13904993 | 1 | 1 | 1 | 3 | 113-1777 | ФССЦ (2008), сб.113,поз.1777 | Паста антисептическая | 1348 | 1009 | т | т | 1000 | 0 | 15255 | 0 | 0 | 0 | 0 | 1 | 1 | 0 | 0 | 0.0015 | )*0 | 0 | 2 | 16152404 | 1 | 0 | 83 | 0 | 0 | 0 | 0 | 0 | 0 | 0 | 0 | 0 | 0 | 0 | 0 | 0 | 0 | 0 | 0 | 0 | 0 | 0 | 0 | 0 | 0
85 | 16152407 | 16152335 | 121585 | 1 | 1 | 1 | 1 | 1-2.0 |  | ЗАТРАТЫ ТРУДА РАБОЧИХ-СТРОИТЕЛЕЙ | 1369 | 1013 | чел.-ч | чел.-ч | 1 | 2.432 | 0 | 0 | 0 | 7.8 | 0 | 1 | 1 | 0 | 0 | 3.04 | )*0,8 | 1 | 2 | 16152407 | 1 | 0 | 84 | 0 | 0 | 0 | 0 | 0 | 0 | 0 | 0 | 0 | 0 | 0 | 0 | 0 | 0 | 0 | 0 | 0 | 0 | 0 | 0 | 0 | 0
85 | 16152408 | 16152335 | 121548 | 1 | 1 | 1 | 1 | 2 |  | ЗАТРАТЫ ТРУДА МАШИНИСТОВ | 1369 | 1013 | чел.-ч | чел.-ч | 1 | 0.272 | 0 | 0 | 0 | 0 | 0 | 1 | 1 | 0 | 0 | 0.34 | )*0,8 | 2 | 2 | 16152408 | 1 | 0 | 85 | 0 | 0 | 0 | 0 | 0 | 0 | 0 | 0 | 0 | 0 | 0 | 0 | 0 | 0 | 0 | 0 | 0 | 0 | 0 | 0 | 0 | 0
85 | 16152409 | 16152335 | 13953159 | 1 | 1 | 1 | 2 | 020129 | ФСЭМ (2008), сб.02,поз.0129 | Краны башенные при работе на других видах строительства: 8т | 1480 | 1013 | маш.ч | МАШ.Ч | 1 | 0.096 | 0 | 86.4 | 13.5 | 0 | 0 | 1 | 1 | 0 | 0 | 0.12 | )*0,8 | 0 | 2 | 16152409 | 1 | 0 | 86 | 0 | 0 | 0 | 0 | 0 | 0 | 0 | 0 | 0 | 0 | 0 | 0 | 0 | 0 | 0 | 0 | 0 | 0 | 0 | 0 | 0 | 0
85 | 16152410 | 16152335 | 13953440 | 1 | 1 | 1 | 2 | 030101 | ФСЭМ (2008), сб.03,поз.0101 | Автопогрузчики: 5т | 1480 | 1013 | маш.ч | МАШ.Ч | 1 | 0.176 | 0 | 89.99 | 10.06 | 0 | 0 | 1 | 1 | 0 | 0 | 0.22 | )*0,8 | 0 | 2 | 16152410 | 1 | 0 | 87 | 0 | 0 | 0 | 0 | 0 | 0 | 0 | 0 | 0 | 0 | 0 | 0 | 0 | 0 | 0 | 0 | 0 | 0 | 0 | 0 | 0 | 0
85 | 16152411 | 16152335 | 13928737 | 1 | 1 | 1 | 3 | 406-0014 | ФССЦ (2008), сб.406,поз.0014 | Гравий керам3итовый, фракция: 10-20 мм, марка 400 | 1339 | 1007 | м3 | м3 | 1 | 0 | 166.7 | 0 | 0 | 0 | 0 | 1 | 1 | 0 | 0 | 1.03 | )*0 | 0 | 2 | 16152411 | 1 | 0 | 88 | 0 | 0 | 0 | 0 | 0 | 0 | 0 | 0 | 0 | 0 | 0 | 0 | 0 | 0 | 0 | 0 | 0 | 0 | 0 | 0 | 0 | 0
86 | 16152414 | 16152336 | 121609 | 1 | 1 | 1 | 1 | 1-2.8 |  | ЗАТРАТЫ ТРУДА РАБОЧИХ-СТРОИТЕЛЕЙ | 1369 | 1013 | чел.-ч | чел.-ч | 1 | 81.968 | 0 | 0 | 0 | 8.38 | 0 | 1 | 1 | 0 | 0 | 102.46 | )*0,8 | 1 | 2 | 16152414 | 1 | 0 | 89 | 0 | 0 | 0 | 0 | 0 | 0 | 0 | 0 | 0 | 0 | 0 | 0 | 0 | 0 | 0 | 0 | 0 | 0 | 0 | 0 | 0 | 0
86 | 16152415 | 16152336 | 121548 | 1 | 1 | 1 | 1 | 2 |  | ЗАТРАТЫ ТРУДА МАШИНИСТОВ | 1369 | 1013 | чел.-ч | чел.-ч | 1 | 2.616 | 0 | 0 | 0 | 0 | 0 | 1 | 1 | 0 | 0 | 3.27 | )*0,8 | 2 | 2 | 16152415 | 1 | 0 | 90 | 0 | 0 | 0 | 0 | 0 | 0 | 0 | 0 | 0 | 0 | 0 | 0 | 0 | 0 | 0 | 0 | 0 | 0 | 0 | 0 | 0 | 0
86 | 16152416 | 16152336 | 13953323 | 1 | 1 | 1 | 2 | 021141 | ФСЭМ (2008), сб.02,поз.1141 | Краны на автомобильном ходу при работе на других видах строительства: 10т | 1480 | 1013 | маш.ч | МАШ.Ч | 1 | 2.616 | 0 | 111.99 | 13.5 | 0 | 0 | 1 | 1 | 0 | 0 | 3.27 | )*0,8 | 0 | 2 | 16152416 | 1 | 0 | 91 | 0 | 0 | 0 | 0 | 0 | 0 | 0 | 0 | 0 | 0 | 0 | 0 | 0 | 0 | 0 | 0 | 0 | 0 | 0 | 0 | 0 | 0
86 | 16152417 | 16152336 | 13955753 | 1 | 1 | 1 | 2 | 331531 | ФСЭМ (2008), сб.33,поз.1531 | Пила: дисковая электрическая | 1480 | 1013 | маш.ч | МАШ.Ч | 1 | 0.376 | 0 | 0.95 | 0 | 0 | 0 | 1 | 1 | 0 | 0 | 0.47 | )*0,8 | 0 | 2 | 16152417 | 1 | 0 | 92 | 0 | 0 | 0 | 0 | 0 | 0 | 0 | 0 | 0 | 0 | 0 | 0 | 0 | 0 | 0 | 0 | 0 | 0 | 0 | 0 | 0 | 0
86 | 16152418 | 16152336 | 13956128 | 1 | 1 | 1 | 2 | 400001 | ФСЭМ (2008), сб.40,поз.0001 | Автомобили бортовые, грузоподъемность: до 5 т | 1480 | 1013 | маш.ч | МАШ.Ч | 1 | 1.736 | 0 | 87.17 | 0 | 0 | 0 | 1 | 1 | 0 | 0 | 2.17 | )*0,8 | 0 | 2 | 16152418 | 1 | 0 | 93 | 0 | 0 | 0 | 0 | 0 | 0 | 0 | 0 | 0 | 0 | 0 | 0 | 0 | 0 | 0 | 0 | 0 | 0 | 0 | 0 | 0 | 0
86 | 16152419 | 16152336 | 13898951 | 1 | 1 | 1 | 3 | 101-0195 | ФССЦ (2008), сб.101,поз.0195 | Гвозди толевые круглые: 3,0x40 мм | 1348 | 1009 | т | т | 1000 | 0 | 8475 | 0 | 0 | 0 | 0 | 1 | 1 | 0 | 0 | 0.00053 | )*0 | 0 | 2 | 16152419 | 1 | 0 | 94 | 0 | 0 | 0 | 0 | 0 | 0 | 0 | 0 | 0 | 0 | 0 | 0 | 0 | 0 | 0 | 0 | 0 | 0 | 0 | 0 | 0 | 0
86 | 16152420 | 16152336 | 13897271 | 1 | 1 | 1 | 3 | 101-0782 | ФССЦ (2008), сб.101,поз.0782 | Поковки из квадратных заготовок, масса: 1,8 кг | 1348 | 1009 | т | т | 1000 | 0 | 5989 | 0 | 0 | 0 | 0 | 1 | 1 | 0 | 0 | 0.11 | )*0 | 0 | 2 | 16152420 | 1 | 0 | 95 | 0 | 0 | 0 | 0 | 0 | 0 | 0 | 0 | 0 | 0 | 0 | 0 | 0 | 0 | 0 | 0 | 0 | 0 | 0 | 0 | 0 | 0
86 | 16152421 | 16152336 | 13897273 | 1 | 1 | 1 | 3 | 101-0783 | ФССЦ (2008), сб.101,поз.0783 | Поковки из квадратных заготовок, масса: 2,825 кг | 1348 | 1009 | т | т | 1000 | 0 | 5989 | 0 | 0 | 0 | 0 | 1 | 1 | 0 | 0 | 0.026 | )*0 | 0 | 2 | 16152421 | 1 | 0 | 96 | 0 | 0 | 0 | 0 | 0 | 0 | 0 | 0 | 0 | 0 | 0 | 0 | 0 | 0 | 0 | 0 | 0 | 0 | 0 | 0 | 0 | 0
86 | 16152422 | 16152336 | 13894538 | 1 | 1 | 1 | 3 | 101-0851 | ФССЦ (2008), сб.101,поз.0851 | Пергамин кровельный марки: П-350 | 1327 | 1005 | м2 | м2 | 1 | 0 | 3.25 | 0 | 0 | 0 | 0 | 1 | 1 | 0 | 0 | 111 | )*0 | 0 | 2 | 16152422 | 1 | 0 | 97 | 0 | 0 | 0 | 0 | 0 | 0 | 0 | 0 | 0 | 0 | 0 | 0 | 0 | 0 | 0 | 0 | 0 | 0 | 0 | 0 | 0 | 0
86 | 16152423 | 16152336 | 13893845 | 1 | 1 | 1 | 3 | 101-1704 | ФССЦ (2008), сб.101,поз.1704 | Войлок строительный | 1348 | 1009 | т | т | 1000 | 0 | 9774.5 | 0 | 0 | 0 | 0 | 1 | 1 | 0 | 0 | 0.0115 | )*0 | 0 | 2 | 16152423 | 1 | 0 | 98 | 0 | 0 | 0 | 0 | 0 | 0 | 0 | 0 | 0 | 0 | 0 | 0 | 0 | 0 | 0 | 0 | 0 | 0 | 0 | 0 | 0 | 0
86 | 16152424 | 16152336 | 13894574 | 1 | 1 | 1 | 3 | 101-1742 | ФССЦ (2008), сб.101,поз.1742 | Толь с крупнозернистой посыпкой гидроизоляционный марки ТГ-350 | 1327 | 1005 | м2 | м2 | 1 | 0 | 5.71 | 0 | 0 | 0 | 0 | 1 | 1 | 0 | 0 | 52.5 | )*0 | 0 | 2 | 16152424 | 1 | 0 | 99 | 0 | 0 | 0 | 0 | 0 | 0 | 0 | 0 | 0 | 0 | 0 | 0 | 0 | 0 | 0 | 0 | 0 | 0 | 0 | 0 | 0 | 0
86 | 16152425 | 16152336 | 13898861 | 1 | 1 | 1 | 3 | 101-1805 | ФССЦ (2008), сб.101,поз.1805 | Гвозди строительные | 1348 | 1009 | т | т | 1000 | 0 | 11978 | 0 | 0 | 0 | 0 | 1 | 1 | 0 | 0 | 0.0025 | )*0 | 0 | 2 | 16152425 | 1 | 0 | 100 | 0 | 0 | 0 | 0 | 0 | 0 | 0 | 0 | 0 | 0 | 0 | 0 | 0 | 0 | 0 | 0 | 0 | 0 | 0 | 0 | 0 | 0
86 | 16152426 | 16152336 | 13899677 | 1 | 1 | 1 | 3 | 102-0024 | ФССЦ (2008), сб.102,поз.0024 | Бруски обрезные хвойных пород длиной: 4-6,5 м, шириной 75-150 мм, толщиной 40-75 мм, II сорта | 1339 | 1007 | м3 | м3 | 1 | 0 | 1601 | 0 | 0 | 0 | 0 | 1 | 1 | 0 | 0 | 0.17 | )*0 | 0 | 2 | 16152426 | 1 | 0 | 101 | 0 | 0 | 0 | 0 | 0 | 0 | 0 | 0 | 0 | 0 | 0 | 0 | 0 | 0 | 0 | 0 | 0 | 0 | 0 | 0 | 0 | 0
86 | 16152427 | 16152336 | 13902295 | 1 | 1 | 1 | 3 | 104-0004 | ФССЦ (2008), сб.104,поз.0004 | Плиты из минеральной ваты: Ю4-0094 на синтетическом связующем М-125 (ГОСТ 9573-82) | 1339 | 1007 | м3 | м3 | 1 | 0 | 530 | 0 | 0 | 0 | 1 | 0 | 1 | 0 | 0 | 0 | )*0 | 0 | 2 | 16152427 | 1 | 0 | 102 | 0 | 0 | 0 | 0 | 0 | 0 | 0 | 0 | 0 | 0 | 0 | 0 | 0 | 0 | 0 | 0 | 0 | 0 | 0 | 0 | 0 | 0
86 | 16152428 | 16152336 | 13904993 | 1 | 1 | 1 | 3 | 113-1777 | ФССЦ (2008), сб.113,поз.1777 | Паста антисептическая | 1348 | 1009 | т | т | 1000 | 0 | 15255 | 0 | 0 | 0 | 0 | 1 | 1 | 0 | 0 | 0.0175 | )*0 | 0 | 2 | 16152428 | 1 | 0 | 103 | 0 | 0 | 0 | 0 | 0 | 0 | 0 | 0 | 0 | 0 | 0 | 0 | 0 | 0 | 0 | 0 | 0 | 0 | 0 | 0 | 0 | 0
86 | 16152429 | 16152336 | 13914389 | 1 | 1 | 1 | 3 | 203-0436 | ФССЦ (2008), сб.203,поз.0436 | Щиты нефрезерованные антисептированные толщиной: 73 мм, с поперечными планками и подкладками под планки, длиной 1200, 1500, 1800, 2100 мм, шириной 350. 400, 450 мм | 1327 | 1005 | м2 | м2 | 1 | 0 | 65.8 | 0 | 0 | 0 | 0 | 1 | 1 | 0 | 0 | 80 | )*0 | 0 | 2 | 16152429 | 1 | 0 | 104 | 0 | 0 | 0 | 0 | 0 | 0 | 0 | 0 | 0 | 0 | 0 | 0 | 0 | 0 | 0 | 0 | 0 | 0 | 0 | 0 | 0 | 0
86 | 16152430 | 16152336 | 13952064 | 1 | 1 | 1 | 3 | 203-9063 | ГЭСН (2008), сб.203,поз.9063 | Балки с черепными брусками | 1339 | 1007 | м3 | м3 | 1 | 0 | 0 | 0 | 0 | 0 | 1 | 0 | 1 | 0 | 0 | 0 | )*0 | 0 | 2 | 16152430 | 1 | 0 | 105 | 0 | 0 | 0 | 0 | 0 | 0 | 0 | 0 | 0 | 0 | 0 | 0 | 0 | 0 | 0 | 0 | 0 | 0 | 0 | 0 | 0 | 0
87 | 16152435 | 16152337 | 121621 | 1 | 1 | 1 | 1 | 1-3.2 |  | ЗАТРАТЫ ТРУДА РАБОЧИХ-СТРОИТЕЛЕЙ | 1369 | 1013 | чел.-ч | чел.-ч | 1 | 40.024 | 0 | 0 | 0 | 8.74 | 0 | 1 | 1 | 0 | 0 | 100.06 | )*0,4 | 1 | 2 | 16152435 | 1 | 0 | 106 | 0 | 0 | 0 | 0 | 0 | 0 | 0 | 0 | 0 | 0 | 0 | 0 | 0 | 0 | 0 | 0 | 0 | 0 | 0 | 0 | 0 | 0
87 | 16152436 | 16152337 | 121548 | 1 | 1 | 1 | 1 | 2 |  | ЗАТРАТЫ ТРУДА МАШИНИСТОВ | 1369 | 1013 | чел.-ч | чел.-ч | 1 | 0.112 | 0 | 0 | 0 | 0 | 0 | 1 | 1 | 0 | 0 | 0.28 | )*0,4 | 2 | 2 | 16152436 | 1 | 0 | 107 | 0 | 0 | 0 | 0 | 0 | 0 | 0 | 0 | 0 | 0 | 0 | 0 | 0 | 0 | 0 | 0 | 0 | 0 | 0 | 0 | 0 | 0
87 | 16152437 | 16152337 | 13953323 | 1 | 1 | 1 | 2 | 021141 | ФСЭМ (2008), сб.02,поз.1141 | Краны на автомобильном ходу при работе на других видах строительства: 10т | 1480 | 1013 | маш.ч | МАШ.Ч | 1 | 0.112 | 0 | 111.99 | 13.5 | 0 | 0 | 1 | 1 | 0 | 0 | 0.28 | )*0,4 | 0 | 2 | 16152437 | 1 | 0 | 108 | 0 | 0 | 0 | 0 | 0 | 0 | 0 | 0 | 0 | 0 | 0 | 0 | 0 | 0 | 0 | 0 | 0 | 0 | 0 | 0 | 0 | 0
87 | 16152438 | 16152337 | 13953484 | 1 | 1 | 1 | 2 | 030305 | ФСЭМ (2008), сб.03,поз.0305 | Лебедки ручные и рычажные тяговым усилием: 31,39 кН (3,2 т) | 1480 | 1013 | маш.ч | МАШ.Ч | 1 | 4.02 | 0 | 3.12 | 0 | 0 | 0 | 1 | 1 | 0 | 0 | 10.05 | )*0,4 | 0 | 2 | 16152438 | 1 | 0 | 109 | 0 | 0 | 0 | 0 | 0 | 0 | 0 | 0 | 0 | 0 | 0 | 0 | 0 | 0 | 0 | 0 | 0 | 0 | 0 | 0 | 0 | 0
87 | 16152439 | 16152337 | 13953492 | 1 | 1 | 1 | 2 | 030403 | ФСЭМ (2008), сб.03,поз.0403 | Лебедки электрические тяговым усилием: 19,62 кН (2 т) | 1480 | 1013 | маш.ч | МАШ.Ч | 1 | 0.08 | 0 | 6.66 | 0 | 0 | 0 | 1 | 1 | 0 | 0 | 0.2 | )*0,4 | 0 | 2 | 16152439 | 1 | 0 | 110 | 0 | 0 | 0 | 0 | 0 | 0 | 0 | 0 | 0 | 0 | 0 | 0 | 0 | 0 | 0 | 0 | 0 | 0 | 0 | 0 | 0 | 0
87 | 16152440 | 16152337 | 13953665 | 1 | 1 | 1 | 2 | 040502 | ФСЭМ (2008), сб.04,поз.0502 | Установки для сварки: ручной дуговой (постоянного тока) | 1480 | 1013 | маш.ч | МАШ.Ч | 1 | 0.524 | 0 | 8.1 | 0 | 0 | 0 | 1 | 1 | 0 | 0 | 1.31 | )*0,4 | 0 | 2 | 16152440 | 1 | 0 | 111 | 0 | 0 | 0 | 0 | 0 | 0 | 0 | 0 | 0 | 0 | 0 | 0 | 0 | 0 | 0 | 0 | 0 | 0 | 0 | 0 | 0 | 0
87 | 16152441 | 16152337 | 13956128 | 1 | 1 | 1 | 2 | 400001 | ФСЭМ (2008), сб.40,поз.0001 | Автомобили бортовые, грузоподъемность: до 5 т | 1480 | 1013 | маш.ч | МАШ.Ч | 1 | 0.172 | 0 | 87.17 | 0 | 0 | 0 | 1 | 1 | 0 | 0 | 0.43 | )*0,4 | 0 | 2 | 16152441 | 1 | 0 | 112 | 0 | 0 | 0 | 0 | 0 | 0 | 0 | 0 | 0 | 0 | 0 | 0 | 0 | 0 | 0 | 0 | 0 | 0 | 0 | 0 | 0 | 0
87 | 16152442 | 16152337 | 13896069 | 1 | 1 | 1 | 3 | 101-0605 | ФССЦ (2008), сб.101,поз.0605 | Мастика герметизирующая нетвердеющая: «Гэлан» | 1348 | 1009 | т | т | 1000 | 0 | 17183 | 0 | 0 | 0 | 0 | 1 | 1 | 0 | 0 | 0.00269 | )*0 | 0 | 2 | 16152442 | 1 | 0 | 113 | 0 | 0 | 0 | 0 | 0 | 0 | 0 | 0 | 0 | 0 | 0 | 0 | 0 | 0 | 0 | 0 | 0 | 0 | 0 | 0 | 0 | 0
87 | 16152443 | 16152337 | 13898595 | 1 | 1 | 1 | 3 | 101-1522 | ФССЦ (2008), сб.101,поз.1522 | Электроды диаметром: 5 мм Э42А | 1348 | 1009 | т | т | 1000 | 0 | 10362 | 0 | 0 | 0 | 0 | 1 | 1 | 0 | 0 | 0.00033 | )*0 | 0 | 2 | 16152443 | 1 | 0 | 114 | 0 | 0 | 0 | 0 | 0 | 0 | 0 | 0 | 0 | 0 | 0 | 0 | 0 | 0 | 0 | 0 | 0 | 0 | 0 | 0 | 0 | 0
87 | 16152444 | 16152337 | 13895104 | 1 | 1 | 1 | 3 | 101-1703 | ФССЦ (2008), сб.101,поз.1703 | Прокладки резиновые (пластина техническая прессованная) | 1346 | 1009 | кг | кг | 1 | 0 | 23.09 | 0 | 0 | 0 | 0 | 1 | 1 | 0 | 0 | 9.91 | )*0 | 0 | 2 | 16152444 | 1 | 0 | 115 | 0 | 0 | 0 | 0 | 0 | 0 | 0 | 0 | 0 | 0 | 0 | 0 | 0 | 0 | 0 | 0 | 0 | 0 | 0 | 0 | 0 | 0
87 | 16152445 | 16152337 | 13898783 | 1 | 1 | 1 | 3 | 101-1714 | ФССЦ (2008), сб.101,поз.1714 | Болты с гайками и шайбами строительные | 1348 | 1009 | т | т | 1000 | 0 | 9040 | 0 | 0 | 0 | 0 | 1 | 1 | 0 | 0 | 0.008 | )*0 | 0 | 2 | 16152445 | 1 | 0 | 116 | 0 | 0 | 0 | 0 | 0 | 0 | 0 | 0 | 0 | 0 | 0 | 0 | 0 | 0 | 0 | 0 | 0 | 0 | 0 | 0 | 0 | 0
87 | 16152446 | 16152337 | 13951415 | 1 | 1 | 1 | 3 | 101-9430 | ГЭСН (2008), сб.101,поз.9430 | Сетки в рамках | 1327 | 1005 | м2 | м2 | 1 | 0 | 0 | 0 | 0 | 0 | 1 | 0 | 1 | 0 | 0 | 0 | )*0 | 0 | 2 | 16152446 | 1 | 0 | 117 | 0 | 0 | 0 | 0 | 0 | 0 | 0 | 0 | 0 | 0 | 0 | 0 | 0 | 0 | 0 | 0 | 0 | 0 | 0 | 0 | 0 | 0
87 | 16152447 | 16152337 | 13952176 | 1 | 1 | 1 | 3 | 301-9066 | ГЭСН (2008), сб.301,поз.9066 | Демонтаж венткороба из листовой стали | 1327 | 1005 | м2 | м2 | 1 | 0 | 0 | 0 | 0 | 0 | 1 | 0 | 1 | 0 | 0 | 100 | )*0 | 0 | 2 | 16152447 | 1 | 0 | 118 | 0 | 0 | 0 | 0 | 0 | 0 | 0 | 0 | 0 | 0 | 0 | 0 | 0 | 0 | 0 | 0 | 0 | 0 | 0 | 0 | 0 | 0
87 | 16152448 | 16152337 | 13952189 | 1 | 1 | 1 | 3 | 301-9110 | ГЭСН (2008), сб.301,поз.9110 | Дроссель-клапаны в патрубке | 1354 | 1010 | шт. | шт. | 1 | 0 | 0 | 0 | 0 | 0 | 1 | 0 | 1 | 0 | 0 | 0 | )*0 | 0 | 2 | 16152448 | 1 | 0 | 119 | 0 | 0 | 0 | 0 | 0 | 0 | 0 | 0 | 0 | 0 | 0 | 0 | 0 | 0 | 0 | 0 | 0 | 0 | 0 | 0 | 0 | 0
87 | 16152449 | 16152337 | 13952216 | 1 | 1 | 1 | 3 | 301-9240 | ГЭСН (2008), сб.301,поз.9240 | Крепления | 1346 | 1009 | кг | кг | 1 | 0 | 0 | 0 | 0 | 0 | 1 | 0 | 1 | 0 | 0 | 0 | )*0 | 0 | 2 | 16152449 | 1 | 0 | 120 | 0 | 0 | 0 | 0 | 0 | 0 | 0 | 0 | 0 | 0 | 0 | 0 | 0 | 0 | 0 | 0 | 0 | 0 | 0 | 0 | 0 | 0
87 | 16152450 | 16152337 | 13952281 | 1 | 1 | 1 | 3 | 301-9640 | ГЭСН (2008), сб.301,поз.9640 | Заглушки питометражных лючков | 1354 | 1010 | шт. | шт. | 1 | 0 | 0 | 0 | 0 | 0 | 1 | 0 | 1 | 0 | 0 | 0 | )*0 | 0 | 2 | 16152450 | 1 | 0 | 121 | 0 | 0 | 0 | 0 | 0 | 0 | 0 | 0 | 0 | 0 | 0 | 0 | 0 | 0 | 0 | 0 | 0 | 0 | 0 | 0 | 0 | 0
87 | 16152451 | 16152337 | 13951004 | 1 | 1 | 1 | 3 | 509-0989 | ФССЦ (2008), сб.509,поз.0989 | Шнур асбестовый общего назначения марки: ШАОН диаметром 8-10 мм | 1348 | 1009 | т | т | 1000 | 0 | 26499 | 0 | 0 | 0 | 0 | 1 | 1 | 0 | 0 | 0.0011 | )*0 | 0 | 2 | 16152451 | 1 | 0 | 122 | 0 | 0 | 0 | 0 | 0 | 0 | 0 | 0 | 0 | 0 | 0 | 0 | 0 | 0 | 0 | 0 | 0 | 0 | 0 | 0 | 0 | 0

## EtalonRes
28 | 16152122 | 16152113 | 121606 | 1 | 1 | 1 | 1 | 1-2.7 |  | ЗАТРАТЫ ТРУДА РАБОЧИХ-СТРОИТЕЛЕЙ | 1369 | 1013 | чел.-ч | чел.-ч | 1 | 24.09 | 0 | 0 | 0 | 8.3 | 0 | 1 | 1 | )*1,15 | 27.7035 | 2 | 16152122 | 1 | 0 | 0 | 0 | 0 | 0 | 0 | 0 | 0
28 | 16152123 | 16152113 | 121548 | 1 | 1 | 1 | 1 | 2 |  | ЗАТРАТЫ ТРУДА МАШИНИСТОВ | 1369 | 1013 | чел.-ч | чел.-ч | 1 | 0.15 | 0 | 0 | 0 | 0 | 0 | 1 | 2 |  | 0.15 | 2 | 16152123 | 2 | 0 | 0 | 0 | 0 | 0 | 0 | 0 | 0
28 | 16152124 | 16152113 | 13953323 | 1 | 1 | 1 | 2 | 021141 | ФСЭМ (2008), сб.02,поз.1141 | Краны на автомобильном ходу при работе на других видах строительства: 10т | 1480 | 1013 | маш.ч | МАШ.Ч | 1 | 0.15 | 0 | 111.99 | 13.5 | 0 | 0 | 1 | 0 | )*1,25 | 0.1875 | 2 | 16152124 | 3 | 0 | 0 | 0 | 0 | 0 | 0 | 0 | 0
28 | 16152125 | 16152113 | 13955763 | 1 | 1 | 1 | 2 | 331601 | ФСЭМ (2008), сб.33,поз.1601 | Пила с карбюраторным двигателем | 1480 | 1013 | маш.ч | МАШ.Ч | 1 | 0.44 | 0 | 5.09 | 0 | 0 | 0 | 1 | 0 | )*1,25 | 0.55 | 2 | 16152125 | 4 | 0 | 0 | 0 | 0 | 0 | 0 | 0 | 0
28 | 16152126 | 16152113 | 13956128 | 1 | 1 | 1 | 2 | 400001 | ФСЭМ (2008), сб.40,поз.0001 | Автомобили бортовые, грузоподъемность: до 5 т | 1480 | 1013 | маш.ч | МАШ.Ч | 1 | 0.22 | 0 | 87.17 | 0 | 0 | 0 | 1 | 0 | )*1,25 | 0.275 | 2 | 16152126 | 5 | 0 | 0 | 0 | 0 | 0 | 0 | 0 | 0
28 | 16152127 | 16152113 | 13897271 | 1 | 1 | 1 | 3 | 101-0782 | ФССЦ (2008), сб.101,поз.0782 | Поковки из квадратных заготовок, масса: 1,8 кг | 1348 | 1009 | т | т | 1000 | 0.038 | 5989 | 0 | 0 | 0 | 0 | 1 | 0 |  | 0.038 | 2 | 16152127 | 6 | 0 | 0 | 0 | 0 | 0 | 0 | 0 | 0
28 | 16152128 | 16152113 | 13898093 | 1 | 1 | 1 | 3 | 101-0797 | ФССЦ (2008), сб.101,поз.0797 | Проволока горячекатаная в мотках, диаметром 6,3-6,5 мм | 1348 | 1009 | т | т | 1000 | 0.00438 | 4455.2 | 0 | 0 | 0 | 0 | 1 | 0 |  | 0.00438 | 2 | 16152128 | 7 | 0 | 0 | 0 | 0 | 0 | 0 | 0 | 0
28 | 16152129 | 16152113 | 13894574 | 1 | 1 | 1 | 3 | 101-1742 | ФССЦ (2008), сб.101,поз.1742 | Толь с крупнозернистой посыпкой гидроизоляционный марки ТГ-350 | 1327 | 1005 | м2 | м2 | 1 | 3.38 | 5.71 | 0 | 0 | 0 | 0 | 1 | 0 |  | 3.38 | 2 | 16152129 | 8 | 0 | 0 | 0 | 0 | 0 | 0 | 0 | 0
28 | 16152130 | 16152113 | 13898861 | 1 | 1 | 1 | 3 | 101-1805 | ФССЦ (2008), сб.101,поз.1805 | Гвозди строительные | 1348 | 1009 | т | т | 1000 | 0.0072 | 11978 | 0 | 0 | 0 | 0 | 1 | 0 |  | 0.0072 | 2 | 16152130 | 9 | 0 | 0 | 0 | 0 | 0 | 0 | 0 | 0
28 | 16152131 | 16152113 | 13899677 | 1 | 1 | 1 | 3 | 102-0024 | ФССЦ (2008), сб.102,поз.0024 | Бруски обрезные хвойных пород длиной: 4-6,5 м, шириной 75-150 мм, толщиной 40-75 мм, II сорта | 1339 | 1007 | м3 | м3 | 1 | 0.16 | 1601 | 0 | 0 | 0 | 0 | 1 | 0 |  | 0.16 | 2 | 16152131 | 10 | 0 | 0 | 0 | 0 | 0 | 0 | 0 | 0
28 | 16152132 | 16152113 | 13899685 | 1 | 1 | 1 | 3 | 102-0028 | ФССЦ (2008), сб.102,поз.0028 | Бруски обрезные хвойных пород длиной: 4-6,5 м, шириной 75-150 мм, толщиной 100, 125 мм, II сорта | 1339 | 1007 | м3 | м3 | 1 | 0.06 | 1980 | 0 | 0 | 0 | 0 | 1 | 0 |  | 0.06 | 2 | 16152132 | 11 | 0 | 0 | 0 | 0 | 0 | 0 | 0 | 0
28 | 16152133 | 16152113 | 13899973 | 1 | 1 | 1 | 3 | 102-0059 | ФССЦ (2008), сб.102,поз.0059 | Доски обрезные хвойных пород длиной: 4-6,5 м, шириной 75-150 мм, толщиной 44 мм и более, I сорта | 1339 | 1007 | м3 | м3 | 1 | 0.83 | 1572 | 0 | 0 | 0 | 0 | 1 | 0 |  | 0.83 | 2 | 16152133 | 12 | 0 | 0 | 0 | 0 | 0 | 0 | 0 | 0
28 | 16152134 | 16152113 | 13904993 | 1 | 1 | 1 | 3 | 113-1777 | ФССЦ (2008), сб.113,поз.1777 | Паста антисептическая | 1348 | 1009 | т | т | 1000 | 0.00196 | 15255 | 0 | 0 | 0 | 0 | 1 | 0 |  | 0.00196 | 2 | 16152134 | 13 | 0 | 0 | 0 | 0 | 0 | 0 | 0 | 0
29 | 16152206 | 16152114 | 121606 | 1 | 1 | 1 | 1 | 1-2.7 |  | ЗАТРАТЫ ТРУДА РАБОЧИХ-СТРОИТЕЛЕЙ | 1369 | 1013 | чел.-ч | чел.-ч | 1 | 24.09 | 0 | 0 | 0 | 8.3 | 0 | 1 | 1 | )*1,15 | 27.7035 | 2 | 16152206 | 14 | 0 | 0 | 0 | 0 | 0 | 0 | 0 | 0
29 | 16152207 | 16152114 | 121548 | 1 | 1 | 1 | 1 | 2 |  | ЗАТРАТЫ ТРУДА МАШИНИСТОВ | 1369 | 1013 | чел.-ч | чел.-ч | 1 | 0.15 | 0 | 0 | 0 | 0 | 0 | 1 | 2 |  | 0.15 | 2 | 16152207 | 15 | 0 | 0 | 0 | 0 | 0 | 0 | 0 | 0
29 | 16152208 | 16152114 | 13953323 | 1 | 1 | 1 | 2 | 021141 | ФСЭМ (2008), сб.02,поз.1141 | Краны на автомобильном ходу при работе на других видах строительства: 10т | 1480 | 1013 | маш.ч | МАШ.Ч | 1 | 0.15 | 0 | 111.99 | 13.5 | 0 | 0 | 1 | 0 | )*1,25 | 0.1875 | 2 | 16152208 | 16 | 0 | 0 | 0 | 0 | 0 | 0 | 0 | 0
29 | 16152209 | 16152114 | 13955763 | 1 | 1 | 1 | 2 | 331601 | ФСЭМ (2008), сб.33,поз.1601 | Пила с карбюраторным двигателем | 1480 | 1013 | маш.ч | МАШ.Ч | 1 | 0.44 | 0 | 5.09 | 0 | 0 | 0 | 1 | 0 | )*1,25 | 0.55 | 2 | 16152209 | 17 | 0 | 0 | 0 | 0 | 0 | 0 | 0 | 0
29 | 16152210 | 16152114 | 13956128 | 1 | 1 | 1 | 2 | 400001 | ФСЭМ (2008), сб.40,поз.0001 | Автомобили бортовые, грузоподъемность: до 5 т | 1480 | 1013 | маш.ч | МАШ.Ч | 1 | 0.22 | 0 | 87.17 | 0 | 0 | 0 | 1 | 0 | )*1,25 | 0.275 | 2 | 16152210 | 18 | 0 | 0 | 0 | 0 | 0 | 0 | 0 | 0
29 | 16152211 | 16152114 | 13897271 | 1 | 1 | 1 | 3 | 101-0782 | ФССЦ (2008), сб.101,поз.0782 | Поковки из квадратных заготовок, масса: 1,8 кг | 1348 | 1009 | т | т | 1000 | 0.038 | 5989 | 0 | 0 | 0 | 0 | 1 | 0 |  | 0.038 | 2 | 16152211 | 19 | 0 | 0 | 0 | 0 | 0 | 0 | 0 | 0
29 | 16152212 | 16152114 | 13898093 | 1 | 1 | 1 | 3 | 101-0797 | ФССЦ (2008), сб.101,поз.0797 | Проволока горячекатаная в мотках, диаметром 6,3-6,5 мм | 1348 | 1009 | т | т | 1000 | 0.00438 | 4455.2 | 0 | 0 | 0 | 0 | 1 | 0 |  | 0.00438 | 2 | 16152212 | 20 | 0 | 0 | 0 | 0 | 0 | 0 | 0 | 0
29 | 16152213 | 16152114 | 13894574 | 1 | 1 | 1 | 3 | 101-1742 | ФССЦ (2008), сб.101,поз.1742 | Толь с крупнозернистой посыпкой гидроизоляционный марки ТГ-350 | 1327 | 1005 | м2 | м2 | 1 | 3.38 | 5.71 | 0 | 0 | 0 | 0 | 1 | 0 |  | 3.38 | 2 | 16152213 | 21 | 0 | 0 | 0 | 0 | 0 | 0 | 0 | 0
29 | 16152214 | 16152114 | 13898861 | 1 | 1 | 1 | 3 | 101-1805 | ФССЦ (2008), сб.101,поз.1805 | Гвозди строительные | 1348 | 1009 | т | т | 1000 | 0.0072 | 11978 | 0 | 0 | 0 | 0 | 1 | 0 |  | 0.0072 | 2 | 16152214 | 22 | 0 | 0 | 0 | 0 | 0 | 0 | 0 | 0
29 | 16152215 | 16152114 | 13899677 | 1 | 1 | 1 | 3 | 102-0024 | ФССЦ (2008), сб.102,поз.0024 | Бруски обрезные хвойных пород длиной: 4-6,5 м, шириной 75-150 мм, толщиной 40-75 мм, II сорта | 1339 | 1007 | м3 | м3 | 1 | 0.16 | 1601 | 0 | 0 | 0 | 0 | 1 | 0 |  | 0.16 | 2 | 16152215 | 23 | 0 | 0 | 0 | 0 | 0 | 0 | 0 | 0
29 | 16152216 | 16152114 | 13899685 | 1 | 1 | 1 | 3 | 102-0028 | ФССЦ (2008), сб.102,поз.0028 | Бруски обрезные хвойных пород длиной: 4-6,5 м, шириной 75-150 мм, толщиной 100, 125 мм, II сорта | 1339 | 1007 | м3 | м3 | 1 | 0.06 | 1980 | 0 | 0 | 0 | 0 | 1 | 0 |  | 0.06 | 2 | 16152216 | 24 | 0 | 0 | 0 | 0 | 0 | 0 | 0 | 0
29 | 16152217 | 16152114 | 13899973 | 1 | 1 | 1 | 3 | 102-0059 | ФССЦ (2008), сб.102,поз.0059 | Доски обрезные хвойных пород длиной: 4-6,5 м, шириной 75-150 мм, толщиной 44 мм и более, I сорта | 1339 | 1007 | м3 | м3 | 1 | 0.83 | 1572 | 0 | 0 | 0 | 0 | 1 | 0 |  | 0.83 | 2 | 16152217 | 25 | 0 | 0 | 0 | 0 | 0 | 0 | 0 | 0
29 | 16152218 | 16152114 | 13904993 | 1 | 1 | 1 | 3 | 113-1777 | ФССЦ (2008), сб.113,поз.1777 | Паста антисептическая | 1348 | 1009 | т | т | 1000 | 0.00196 | 15255 | 0 | 0 | 0 | 0 | 1 | 0 |  | 0.00196 | 2 | 16152218 | 26 | 0 | 0 | 0 | 0 | 0 | 0 | 0 | 0
30 | 16152232 | 16152115 | 121645 | 1 | 1 | 1 | 1 | 1-4.0 |  | ЗАТРАТЫ ТРУДА РАБОЧИХ-СТРОИТЕЛЕЙ | 1369 | 1013 | чел.-ч | чел.-ч | 1 | 15.04 | 0 | 0 | 0 | 9.62 | 0 | 1 | 1 | )*1,15 | 17.296 | 2 | 16152232 | 27 | 0 | 0 | 0 | 0 | 0 | 0 | 0 | 0
30 | 16152233 | 16152115 | 121548 | 1 | 1 | 1 | 1 | 2 |  | ЗАТРАТЫ ТРУДА МАШИНИСТОВ | 1369 | 1013 | чел.-ч | чел.-ч | 1 | 0.15 | 0 | 0 | 0 | 0 | 0 | 1 | 2 |  | 0.15 | 2 | 16152233 | 28 | 0 | 0 | 0 | 0 | 0 | 0 | 0 | 0
30 | 16152234 | 16152115 | 13953323 | 1 | 1 | 1 | 2 | 021141 | ФСЭМ (2008), сб.02,поз.1141 | Краны на автомобильном ходу при работе на других видах строительства: 10т | 1480 | 1013 | маш.ч | МАШ.Ч | 1 | 0.15 | 0 | 111.99 | 13.5 | 0 | 0 | 1 | 0 | )*1,25 | 0.1875 | 2 | 16152234 | 29 | 0 | 0 | 0 | 0 | 0 | 0 | 0 | 0
30 | 16152235 | 16152115 | 13955753 | 1 | 1 | 1 | 2 | 331531 | ФСЭМ (2008), сб.33,поз.1531 | Пила: дисковая электрическая | 1480 | 1013 | маш.ч | МАШ.Ч | 1 | 0.14 | 0 | 0.95 | 0 | 0 | 0 | 1 | 0 | )*1,25 | 0.175 | 2 | 16152235 | 30 | 0 | 0 | 0 | 0 | 0 | 0 | 0 | 0
30 | 16152236 | 16152115 | 13956128 | 1 | 1 | 1 | 2 | 400001 | ФСЭМ (2008), сб.40,поз.0001 | Автомобили бортовые, грузоподъемность: до 5 т | 1480 | 1013 | маш.ч | МАШ.Ч | 1 | 0.21 | 0 | 87.17 | 0 | 0 | 0 | 1 | 0 | )*1,25 | 0.2625 | 2 | 16152236 | 31 | 0 | 0 | 0 | 0 | 0 | 0 | 0 | 0
30 | 16152237 | 16152115 | 13898867 | 1 | 1 | 1 | 3 | 101-0181 | ФССЦ (2008), сб.101,поз.0181 | Гвозди строительные с плоской головкой: 1,8x60 мм | 1348 | 1009 | т | т | 1000 | 0.0007 | 8475 | 0 | 0 | 0 | 0 | 1 | 0 |  | 0.0007 | 2 | 16152237 | 32 | 0 | 0 | 0 | 0 | 0 | 0 | 0 | 0
30 | 16152238 | 16152115 | 13897273 | 1 | 1 | 1 | 3 | 101-0783 | ФССЦ (2008), сб.101,поз.0783 | Поковки из квадратных заготовок, масса: 2,825 кг | 1348 | 1009 | т | т | 1000 | 0.001 | 5989 | 0 | 0 | 0 | 0 | 1 | 0 |  | 0.001 | 2 | 16152238 | 33 | 0 | 0 | 0 | 0 | 0 | 0 | 0 | 0
30 | 16152239 | 16152115 | 13899675 | 1 | 1 | 1 | 3 | 102-0023 | ФССЦ (2008), сб.102,поз.0023 | Бруски обрезные хвойных пород длиной: 4-6,5 м, шириной 75-150 мм, толщиной 40-75 мм, I сорта | 1339 | 1007 | м3 | м3 | 1 | 1.02 | 1700 | 0 | 0 | 0 | 0 | 1 | 0 |  | 1.02 | 2 | 16152239 | 34 | 0 | 0 | 0 | 0 | 0 | 0 | 0 | 0
30 | 16152240 | 16152115 | 13899977 | 1 | 1 | 1 | 3 | 102-0061 | ФССЦ (2008), сб.102,поз.0061 | Доски обрезные хвойных пород длиной: 4-6,5 м, шириной 75-150 мм, толщиной 44 мм и более, III сорта | 1339 | 1007 | м3 | м3 | 1 | 0.03 | 1056 | 0 | 0 | 0 | 0 | 1 | 0 |  | 0.03 | 2 | 16152240 | 35 | 0 | 0 | 0 | 0 | 0 | 0 | 0 | 0
30 | 16152241 | 16152115 | 13904993 | 1 | 1 | 1 | 3 | 113-1777 | ФССЦ (2008), сб.113,поз.1777 | Паста антисептическая | 1348 | 1009 | т | т | 1000 | 0.0015 | 15255 | 0 | 0 | 0 | 0 | 1 | 0 |  | 0.0015 | 2 | 16152241 | 36 | 0 | 0 | 0 | 0 | 0 | 0 | 0 | 0
31 | 16152243 | 16152116 | 121621 | 1 | 1 | 1 | 1 | 1-3.2 |  | ЗАТРАТЫ ТРУДА РАБОЧИХ-СТРОИТЕЛЕЙ | 1369 | 1013 | чел.-ч | чел.-ч | 1 | 31.07 | 0 | 0 | 0 | 8.74 | 0 | 1 | 1 | )*1,15 | 35.7305 | 2 | 16152243 | 37 | 0 | 0 | 0 | 0 | 0 | 0 | 0 | 0
31 | 16152244 | 16152116 | 121548 | 1 | 1 | 1 | 1 | 2 |  | ЗАТРАТЫ ТРУДА МАШИНИСТОВ | 1369 | 1013 | чел.-ч | чел.-ч | 1 | 0.89 | 0 | 0 | 0 | 0 | 0 | 1 | 2 |  | 0.89 | 2 | 16152244 | 38 | 0 | 0 | 0 | 0 | 0 | 0 | 0 | 0
31 | 16152245 | 16152116 | 13953323 | 1 | 1 | 1 | 2 | 021141 | ФСЭМ (2008), сб.02,поз.1141 | Краны на автомобильном ходу при работе на других видах строительства: 10т | 1480 | 1013 | маш.ч | МАШ.Ч | 1 | 0.89 | 0 | 111.99 | 13.5 | 0 | 0 | 1 | 0 | )*1,25 | 1.1125 | 2 | 16152245 | 39 | 0 | 0 | 0 | 0 | 0 | 0 | 0 | 0
31 | 16152246 | 16152116 | 13956128 | 1 | 1 | 1 | 2 | 400001 | ФСЭМ (2008), сб.40,поз.0001 | Автомобили бортовые, грузоподъемность: до 5 т | 1480 | 1013 | маш.ч | МАШ.Ч | 1 | 0.61 | 0 | 87.17 | 0 | 0 | 0 | 1 | 0 | )*1,25 | 0.7625 | 2 | 16152246 | 40 | 0 | 0 | 0 | 0 | 0 | 0 | 0 | 0
31 | 16152247 | 16152116 | 13898861 | 1 | 1 | 1 | 3 | 101-1805 | ФССЦ (2008), сб.101,поз.1805 | Гвозди строительные | 1348 | 1009 | т | т | 1000 | 0.014 | 11978 | 0 | 0 | 0 | 0 | 1 | 0 |  | 0.014 | 2 | 16152247 | 41 | 0 | 0 | 0 | 0 | 0 | 0 | 0 | 0
31 | 16152248 | 16152116 | 13899969 | 1 | 1 | 1 | 3 | 102-0057 | ФССЦ (2008), сб.102,поз.0057 | Доски обрезные хвойных пород длиной: 4-6,5 м, шириной 75-150 мм, толщиной 32-40 мм, III сорта | 1339 | 1007 | м3 | м3 | 1 | 4.2 | 1155 | 0 | 0 | 0 | 0 | 1 | 0 |  | 4.2 | 2 | 16152248 | 42 | 0 | 0 | 0 | 0 | 0 | 0 | 0 | 0
31 | 16152249 | 16152116 | 13904993 | 1 | 1 | 1 | 3 | 113-1777 | ФССЦ (2008), сб.113,поз.1777 | Паста антисептическая | 1348 | 1009 | т | т | 1000 | 0.074 | 15255 | 0 | 0 | 0 | 0 | 1 | 0 |  | 0.074 | 2 | 16152249 | 43 | 0 | 0 | 0 | 0 | 0 | 0 | 0 | 0
32 | 16152258 | 16152117 | 121621 | 1 | 1 | 1 | 1 | 1-3.2 |  | ЗАТРАТЫ ТРУДА РАБОЧИХ-СТРОИТЕЛЕЙ | 1369 | 1013 | чел.-ч | чел.-ч | 1 | 4.39 | 0 | 0 | 0 | 8.74 | 0 | 1 | 1 | )*1,15 | 5.0485 | 2 | 16152258 | 44 | 0 | 0 | 0 | 0 | 0 | 0 | 0 | 0
32 | 16152259 | 16152117 | 121548 | 1 | 1 | 1 | 1 | 2 |  | ЗАТРАТЫ ТРУДА МАШИНИСТОВ | 1369 | 1013 | чел.-ч | чел.-ч | 1 | 0.02 | 0 | 0 | 0 | 0 | 0 | 1 | 2 |  | 0.02 | 2 | 16152259 | 45 | 0 | 0 | 0 | 0 | 0 | 0 | 0 | 0
32 | 16152260 | 16152117 | 13953323 | 1 | 1 | 1 | 2 | 021141 | ФСЭМ (2008), сб.02,поз.1141 | Краны на автомобильном ходу при работе на других видах строительства: 10т | 1480 | 1013 | маш.ч | МАШ.Ч | 1 | 0.02 | 0 | 111.99 | 13.5 | 0 | 0 | 1 | 0 | )*1,25 | 0.025 | 2 | 16152260 | 46 | 0 | 0 | 0 | 0 | 0 | 0 | 0 | 0
32 | 16152261 | 16152117 | 13956128 | 1 | 1 | 1 | 2 | 400001 | ФСЭМ (2008), сб.40,поз.0001 | Автомобили бортовые, грузоподъемность: до 5 т | 1480 | 1013 | маш.ч | МАШ.Ч | 1 | 0.04 | 0 | 87.17 | 0 | 0 | 0 | 1 | 0 | )*1,25 | 0.05 | 2 | 16152261 | 47 | 0 | 0 | 0 | 0 | 0 | 0 | 0 | 0
32 | 16152262 | 16152117 | 13893736 | 1 | 1 | 1 | 3 | 101-2317 | ФССЦ (2008), сб.101,поз.2317 | Натрий фтористый технический, марка А, сорт I | 1348 | 1009 | т | т | 1000 | 0.009 | 19100 | 0 | 0 | 0 | 0 | 1 | 0 |  | 0.009 | 2 | 16152262 | 48 | 0 | 0 | 0 | 0 | 0 | 0 | 0 | 0
32 | 16152263 | 16152117 | 13929764 | 1 | 1 | 1 | 3 | 411-0001 | ФССЦ (2008), сб.411,поз.0001 | Вода | 1339 | 1007 | м3 | м3 | 1 | 0.16 | 2.44 | 0 | 0 | 0 | 0 | 1 | 0 |  | 0.16 | 2 | 16152263 | 49 | 0 | 0 | 0 | 0 | 0 | 0 | 0 | 0
33 | 16152264 | 16152118 | 121642 | 1 | 1 | 1 | 1 | 1-3.9 |  | ЗАТРАТЫ ТРУДА РАБОЧИХ-СТРОИТЕЛЕЙ | 1369 | 1013 | чел.-ч | чел.-ч | 1 | 45.54 | 0 | 0 | 0 | 9.51 | 0 | 1 | 1 | )*1,15 | 52.371 | 2 | 16152264 | 50 | 0 | 0 | 0 | 0 | 0 | 0 | 0 | 0
33 | 16152265 | 16152118 | 121548 | 1 | 1 | 1 | 1 | 2 |  | ЗАТРАТЫ ТРУДА МАШИНИСТОВ | 1369 | 1013 | чел.-ч | чел.-ч | 1 | 0.55 | 0 | 0 | 0 | 0 | 0 | 1 | 2 |  | 0.55 | 2 | 16152265 | 51 | 0 | 0 | 0 | 0 | 0 | 0 | 0 | 0
33 | 16152266 | 16152118 | 13953159 | 1 | 1 | 1 | 2 | 020129 | ФСЭМ (2008), сб.02,поз.0129 | Краны башенные при работе на других видах строительства: 8т | 1480 | 1013 | маш.ч | МАШ.Ч | 1 | 0.35 | 0 | 86.4 | 13.5 | 0 | 0 | 1 | 0 | )*1,25 | 0.4375 | 2 | 16152266 | 52 | 0 | 0 | 0 | 0 | 0 | 0 | 0 | 0
33 | 16152267 | 16152118 | 13953323 | 1 | 1 | 1 | 2 | 021141 | ФСЭМ (2008), сб.02,поз.1141 | Краны на автомобильном ходу при работе на других видах строительства: 10т | 1480 | 1013 | маш.ч | МАШ.Ч | 1 | 0.2 | 0 | 111.99 | 13.5 | 0 | 0 | 1 | 0 | )*1,25 | 0.25 | 2 | 16152267 | 53 | 0 | 0 | 0 | 0 | 0 | 0 | 0 | 0
33 | 16152268 | 16152118 | 13954404 | 1 | 1 | 1 | 2 | 121011 | ФСЭМ (2008), сб.12,поз.1011 | Котлы битумные: передвижные 400 л | 1480 | 1013 | маш.ч | МАШ.Ч | 1 | 1.84 | 0 | 30 | 0 | 0 | 0 | 1 | 0 | )*1,25 | 2.3 | 2 | 16152268 | 54 | 0 | 0 | 0 | 0 | 0 | 0 | 0 | 0
33 | 16152269 | 16152118 | 13956128 | 1 | 1 | 1 | 2 | 400001 | ФСЭМ (2008), сб.40,поз.0001 | Автомобили бортовые, грузоподъемность: до 5 т | 1480 | 1013 | маш.ч | МАШ.Ч | 1 | 0.28 | 0 | 87.17 | 0 | 0 | 0 | 1 | 0 | )*1,25 | 0.35 | 2 | 16152269 | 55 | 0 | 0 | 0 | 0 | 0 | 0 | 0 | 0
33 | 16152270 | 16152118 | 13894153 | 1 | 1 | 1 | 3 | 101-0078 | ФССЦ (2008), сб.101,поз.0078 | Битумы нефтяные строительные кровельные марки: БНК-45/190, БНК-45/180 | 1348 | 1009 | т | т | 1000 | 0.025 | 1530 | 0 | 0 | 0 | 0 | 1 | 0 |  | 0.025 | 2 | 16152270 | 56 | 0 | 0 | 0 | 0 | 0 | 0 | 0 | 0
33 | 16152271 | 16152118 | 13893588 | 1 | 1 | 1 | 3 | 101-0322 | ФССЦ (2008), сб.101,поз.0322 | Керосин для технических целей марок КТ-1, КТ-2 | 1348 | 1009 | т | т | 1000 | 0.058 | 2606.9 | 0 | 0 | 0 | 0 | 1 | 0 |  | 0.058 | 2 | 16152271 | 57 | 0 | 0 | 0 | 0 | 0 | 0 | 0 | 0
33 | 16152272 | 16152118 | 13894166 | 1 | 1 | 1 | 3 | 101-0594 | ФССЦ (2008), сб.101,поз.0594 | Мастика битумная кровельная горячая | 1348 | 1009 | т | т | 1000 | 0.201 | 3390 | 0 | 0 | 0 | 0 | 1 | 0 |  | 0.201 | 2 | 16152272 | 58 | 0 | 0 | 0 | 0 | 0 | 0 | 0 | 0
33 | 16152273 | 16152118 | 13902293 | 1 | 1 | 1 | 3 | 104-0003 | ФССЦ (2008), сб.104,поз.0003 | Плиты из минеральной ваты: Ю4-0094 на синтетическом связующем М-250 (ГОСТ 9573-82) | 1339 | 1007 | м3 | м3 | 1 | 6.18 | 530 | 0 | 0 | 0 | 0 | 1 | 0 |  | 6.18 | 2 | 16152273 | 59 | 0 | 0 | 0 | 0 | 0 | 0 | 0 | 0
83 | 16152376 | 16152333 | 121639 | 1 | 1 | 1 | 1 | 1-3.8 |  | ЗАТРАТЫ ТРУДА РАБОЧИХ-СТРОИТЕЛЕЙ | 1369 | 1013 | чел.-ч | чел.-ч | 1 | 21.67 | 0 | 0 | 0 | 9.4 | 0 | 1 | 1 | )*0,8 | 17.336 | 2 | 16152376 | 60 | 0 | 0 | 0 | 0 | 0 | 0 | 0 | 0
83 | 16152377 | 16152333 | 121548 | 1 | 1 | 1 | 1 | 2 |  | ЗАТРАТЫ ТРУДА МАШИНИСТОВ | 1369 | 1013 | чел.-ч | чел.-ч | 1 | 0.8 | 0 | 0 | 0 | 0 | 0 | 1 | 2 | )*0,8 | 0.64 | 2 | 16152377 | 61 | 0 | 0 | 0 | 0 | 0 | 0 | 0 | 0
83 | 16152378 | 16152333 | 13953323 | 1 | 1 | 1 | 2 | 021141 | ФСЭМ (2008), сб.02,поз.1141 | Краны на автомобильном ходу при работе на других видах строительства: 10т | 1480 | 1013 | маш.ч | МАШ.Ч | 1 | 0.24 | 0 | 111.99 | 13.5 | 0 | 0 | 1 | 0 | )*0,8 | 0.192 | 2 | 16152378 | 62 | 0 | 0 | 0 | 0 | 0 | 0 | 0 | 0
83 | 16152379 | 16152333 | 13953364 | 1 | 1 | 1 | 2 | 021243 | ФСЭМ (2008), сб.02,поз.1243 | Краны на гусеничном ходу при работе на других видах строительства: до 16 т | 1480 | 1013 | маш.ч | МАШ.Ч | 1 | 0.56 | 0 | 96.89 | 13.5 | 0 | 0 | 1 | 0 | )*0,8 | 0.448 | 2 | 16152379 | 63 | 0 | 0 | 0 | 0 | 0 | 0 | 0 | 0
83 | 16152380 | 16152333 | 13953665 | 1 | 1 | 1 | 2 | 040502 | ФСЭМ (2008), сб.04,поз.0502 | Установки для сварки: ручной дуговой (постоянного тока) | 1480 | 1013 | маш.ч | МАШ.Ч | 1 | 4.3 | 0 | 8.1 | 0 | 0 | 0 | 1 | 0 | )*0,8 | 3.44 | 2 | 16152380 | 64 | 0 | 0 | 0 | 0 | 0 | 0 | 0 | 0
83 | 16152381 | 16152333 | 13956128 | 1 | 1 | 1 | 2 | 400001 | ФСЭМ (2008), сб.40,поз.0001 | Автомобили бортовые, грузоподъемность: до 5 т | 1480 | 1013 | маш.ч | МАШ.Ч | 1 | 0.36 | 0 | 87.17 | 0 | 0 | 0 | 1 | 0 | )*0,8 | 0.288 | 2 | 16152381 | 65 | 0 | 0 | 0 | 0 | 0 | 0 | 0 | 0
83 | 16152382 | 16152333 | 13898588 | 1 | 1 | 1 | 3 | 101-1529 | ФССЦ (2008), сб.101,поз.1529 | Электроды диаметром: 6 мм Э42 | 1348 | 1009 | т | т | 1000 | 0.013 | 9424 | 0 | 0 | 0 | 0 | 1 | 0 | )*0 | 0 | 2 | 16152382 | 66 | 0 | 0 | 0 | 0 | 0 | 0 | 0 | 0
83 | 16152383 | 16152333 | 13898783 | 1 | 1 | 1 | 3 | 101-1714 | ФССЦ (2008), сб.101,поз.1714 | Болты с гайками и шайбами строительные | 1348 | 1009 | т | т | 1000 | 0.021 | 9040 | 0 | 0 | 0 | 0 | 1 | 0 | )*0 | 0 | 2 | 16152383 | 67 | 0 | 0 | 0 | 0 | 0 | 0 | 0 | 0
83 | 16152384 | 16152333 | 13898861 | 1 | 1 | 1 | 3 | 101-1805 | ФССЦ (2008), сб.101,поз.1805 | Гвозди строительные | 1348 | 1009 | т | т | 1000 | 0.0016 | 11978 | 0 | 0 | 0 | 0 | 1 | 0 | )*0 | 0 | 2 | 16152384 | 68 | 0 | 0 | 0 | 0 | 0 | 0 | 0 | 0
83 | 16152385 | 16152333 | 13900128 | 1 | 1 | 1 | 3 | 102-0011 | ФССЦ (2008), сб.102,поз.0011 | Лесоматериалы круглые хвойных пород для выработки пиломатериалов и заготовок (пластины) толщиной: 20-24 см, III сорта | 1339 | 1007 | м3 | м3 | 1 | 0.06 | 550 | 0 | 0 | 0 | 0 | 1 | 0 | )*0 | 0 | 2 | 16152385 | 69 | 0 | 0 | 0 | 0 | 0 | 0 | 0 | 0
83 | 16152386 | 16152333 | 13899811 | 1 | 1 | 1 | 3 | 102-0077 | ФССЦ (2008), сб.102,поз.0077 | Доски необрезные хвойных пород длиной: 4-6,5 м, все ширины, толщиной 32-40 мм, III сорта | 1339 | 1007 | м3 | м3 | 1 | 0.11 | 832.7 | 0 | 0 | 0 | 0 | 1 | 0 | )*0 | 0 | 2 | 16152386 | 70 | 0 | 0 | 0 | 0 | 0 | 0 | 0 | 0
83 | 16152387 | 16152333 | 13904993 | 1 | 1 | 1 | 3 | 113-1777 | ФССЦ (2008), сб.113,поз.1777 | Паста антисептическая | 1348 | 1009 | т | т | 1000 | 0.0016 | 15255 | 0 | 0 | 0 | 0 | 1 | 0 | )*0 | 0 | 2 | 16152387 | 71 | 0 | 0 | 0 | 0 | 0 | 0 | 0 | 0
83 | 16152388 | 16152333 | 13951994 | 1 | 1 | 1 | 3 | 201-9160 | ГЭСН (2008), сб.201,поз.9160 | Элементы металлические | 1346 | 1009 | кг | кг | 1 | 0 | 0 | 0 | 0 | 0 | 1 | 0 | 0 | )*0 | 0 | 2 | 16152388 | 72 | 0 | 0 | 0 | 0 | 0 | 0 | 0 | 0
83 | 16152389 | 16152333 | 13952051 | 1 | 1 | 1 | 3 | 203-9051 | ГЭСН (2008), сб.203,поз.9051 | Конструкции деревянные клееные | 1339 | 1007 | м3 | м3 | 1 | 0 | 0 | 0 | 0 | 0 | 1 | 0 | 0 | )*0 | 0 | 2 | 16152389 | 73 | 0 | 0 | 0 | 0 | 0 | 0 | 0 | 0
84 | 16152395 | 16152334 | 121645 | 1 | 1 | 1 | 1 | 1-4.0 |  | ЗАТРАТЫ ТРУДА РАБОЧИХ-СТРОИТЕЛЕЙ | 1369 | 1013 | чел.-ч | чел.-ч | 1 | 15.04 | 0 | 0 | 0 | 9.62 | 0 | 1 | 1 | )*0,8 | 12.032 | 2 | 16152395 | 74 | 0 | 0 | 0 | 0 | 0 | 0 | 0 | 0
84 | 16152396 | 16152334 | 121548 | 1 | 1 | 1 | 1 | 2 |  | ЗАТРАТЫ ТРУДА МАШИНИСТОВ | 1369 | 1013 | чел.-ч | чел.-ч | 1 | 0.15 | 0 | 0 | 0 | 0 | 0 | 1 | 2 | )*0,8 | 0.12 | 2 | 16152396 | 75 | 0 | 0 | 0 | 0 | 0 | 0 | 0 | 0
84 | 16152397 | 16152334 | 13953323 | 1 | 1 | 1 | 2 | 021141 | ФСЭМ (2008), сб.02,поз.1141 | Краны на автомобильном ходу при работе на других видах строительства: 10т | 1480 | 1013 | маш.ч | МАШ.Ч | 1 | 0.15 | 0 | 111.99 | 13.5 | 0 | 0 | 1 | 0 | )*0,8 | 0.12 | 2 | 16152397 | 76 | 0 | 0 | 0 | 0 | 0 | 0 | 0 | 0
84 | 16152398 | 16152334 | 13955753 | 1 | 1 | 1 | 2 | 331531 | ФСЭМ (2008), сб.33,поз.1531 | Пила: дисковая электрическая | 1480 | 1013 | маш.ч | МАШ.Ч | 1 | 0.14 | 0 | 0.95 | 0 | 0 | 0 | 1 | 0 | )*0,8 | 0.112 | 2 | 16152398 | 77 | 0 | 0 | 0 | 0 | 0 | 0 | 0 | 0
84 | 16152399 | 16152334 | 13956128 | 1 | 1 | 1 | 2 | 400001 | ФСЭМ (2008), сб.40,поз.0001 | Автомобили бортовые, грузоподъемность: до 5 т | 1480 | 1013 | маш.ч | МАШ.Ч | 1 | 0.21 | 0 | 87.17 | 0 | 0 | 0 | 1 | 0 | )*0,8 | 0.168 | 2 | 16152399 | 78 | 0 | 0 | 0 | 0 | 0 | 0 | 0 | 0
84 | 16152400 | 16152334 | 13898867 | 1 | 1 | 1 | 3 | 101-0181 | ФССЦ (2008), сб.101,поз.0181 | Гвозди строительные с плоской головкой: 1,8x60 мм | 1348 | 1009 | т | т | 1000 | 0.0007 | 8475 | 0 | 0 | 0 | 0 | 1 | 0 | )*0 | 0 | 2 | 16152400 | 79 | 0 | 0 | 0 | 0 | 0 | 0 | 0 | 0
84 | 16152401 | 16152334 | 13897273 | 1 | 1 | 1 | 3 | 101-0783 | ФССЦ (2008), сб.101,поз.0783 | Поковки из квадратных заготовок, масса: 2,825 кг | 1348 | 1009 | т | т | 1000 | 0.001 | 5989 | 0 | 0 | 0 | 0 | 1 | 0 | )*0 | 0 | 2 | 16152401 | 80 | 0 | 0 | 0 | 0 | 0 | 0 | 0 | 0
84 | 16152402 | 16152334 | 13899675 | 1 | 1 | 1 | 3 | 102-0023 | ФССЦ (2008), сб.102,поз.0023 | Бруски обрезные хвойных пород длиной: 4-6,5 м, шириной 75-150 мм, толщиной 40-75 мм, I сорта | 1339 | 1007 | м3 | м3 | 1 | 1.02 | 1700 | 0 | 0 | 0 | 0 | 1 | 0 | )*0 | 0 | 2 | 16152402 | 81 | 0 | 0 | 0 | 0 | 0 | 0 | 0 | 0
84 | 16152403 | 16152334 | 13899977 | 1 | 1 | 1 | 3 | 102-0061 | ФССЦ (2008), сб.102,поз.0061 | Доски обрезные хвойных пород длиной: 4-6,5 м, шириной 75-150 мм, толщиной 44 мм и более, III сорта | 1339 | 1007 | м3 | м3 | 1 | 0.03 | 1056 | 0 | 0 | 0 | 0 | 1 | 0 | )*0 | 0 | 2 | 16152403 | 82 | 0 | 0 | 0 | 0 | 0 | 0 | 0 | 0
84 | 16152404 | 16152334 | 13904993 | 1 | 1 | 1 | 3 | 113-1777 | ФССЦ (2008), сб.113,поз.1777 | Паста антисептическая | 1348 | 1009 | т | т | 1000 | 0.0015 | 15255 | 0 | 0 | 0 | 0 | 1 | 0 | )*0 | 0 | 2 | 16152404 | 83 | 0 | 0 | 0 | 0 | 0 | 0 | 0 | 0
85 | 16152407 | 16152335 | 121585 | 1 | 1 | 1 | 1 | 1-2.0 |  | ЗАТРАТЫ ТРУДА РАБОЧИХ-СТРОИТЕЛЕЙ | 1369 | 1013 | чел.-ч | чел.-ч | 1 | 3.04 | 0 | 0 | 0 | 7.8 | 0 | 1 | 1 | )*0,8 | 2.432 | 2 | 16152407 | 84 | 0 | 0 | 0 | 0 | 0 | 0 | 0 | 0
85 | 16152408 | 16152335 | 121548 | 1 | 1 | 1 | 1 | 2 |  | ЗАТРАТЫ ТРУДА МАШИНИСТОВ | 1369 | 1013 | чел.-ч | чел.-ч | 1 | 0.34 | 0 | 0 | 0 | 0 | 0 | 1 | 2 | )*0,8 | 0.272 | 2 | 16152408 | 85 | 0 | 0 | 0 | 0 | 0 | 0 | 0 | 0
85 | 16152409 | 16152335 | 13953159 | 1 | 1 | 1 | 2 | 020129 | ФСЭМ (2008), сб.02,поз.0129 | Краны башенные при работе на других видах строительства: 8т | 1480 | 1013 | маш.ч | МАШ.Ч | 1 | 0.12 | 0 | 86.4 | 13.5 | 0 | 0 | 1 | 0 | )*0,8 | 0.096 | 2 | 16152409 | 86 | 0 | 0 | 0 | 0 | 0 | 0 | 0 | 0
85 | 16152410 | 16152335 | 13953440 | 1 | 1 | 1 | 2 | 030101 | ФСЭМ (2008), сб.03,поз.0101 | Автопогрузчики: 5т | 1480 | 1013 | маш.ч | МАШ.Ч | 1 | 0.22 | 0 | 89.99 | 10.06 | 0 | 0 | 1 | 0 | )*0,8 | 0.176 | 2 | 16152410 | 87 | 0 | 0 | 0 | 0 | 0 | 0 | 0 | 0
85 | 16152411 | 16152335 | 13928737 | 1 | 1 | 1 | 3 | 406-0014 | ФССЦ (2008), сб.406,поз.0014 | Гравий керам3итовый, фракция: 10-20 мм, марка 400 | 1339 | 1007 | м3 | м3 | 1 | 1.03 | 166.7 | 0 | 0 | 0 | 0 | 1 | 0 | )*0 | 0 | 2 | 16152411 | 88 | 0 | 0 | 0 | 0 | 0 | 0 | 0 | 0
86 | 16152414 | 16152336 | 121609 | 1 | 1 | 1 | 1 | 1-2.8 |  | ЗАТРАТЫ ТРУДА РАБОЧИХ-СТРОИТЕЛЕЙ | 1369 | 1013 | чел.-ч | чел.-ч | 1 | 102.46 | 0 | 0 | 0 | 8.38 | 0 | 1 | 1 | )*0,8 | 81.968 | 2 | 16152414 | 89 | 0 | 0 | 0 | 0 | 0 | 0 | 0 | 0
86 | 16152415 | 16152336 | 121548 | 1 | 1 | 1 | 1 | 2 |  | ЗАТРАТЫ ТРУДА МАШИНИСТОВ | 1369 | 1013 | чел.-ч | чел.-ч | 1 | 3.27 | 0 | 0 | 0 | 0 | 0 | 1 | 2 | )*0,8 | 2.616 | 2 | 16152415 | 90 | 0 | 0 | 0 | 0 | 0 | 0 | 0 | 0
86 | 16152416 | 16152336 | 13953323 | 1 | 1 | 1 | 2 | 021141 | ФСЭМ (2008), сб.02,поз.1141 | Краны на автомобильном ходу при работе на других видах строительства: 10т | 1480 | 1013 | маш.ч | МАШ.Ч | 1 | 3.27 | 0 | 111.99 | 13.5 | 0 | 0 | 1 | 0 | )*0,8 | 2.616 | 2 | 16152416 | 91 | 0 | 0 | 0 | 0 | 0 | 0 | 0 | 0
86 | 16152417 | 16152336 | 13955753 | 1 | 1 | 1 | 2 | 331531 | ФСЭМ (2008), сб.33,поз.1531 | Пила: дисковая электрическая | 1480 | 1013 | маш.ч | МАШ.Ч | 1 | 0.47 | 0 | 0.95 | 0 | 0 | 0 | 1 | 0 | )*0,8 | 0.376 | 2 | 16152417 | 92 | 0 | 0 | 0 | 0 | 0 | 0 | 0 | 0
86 | 16152418 | 16152336 | 13956128 | 1 | 1 | 1 | 2 | 400001 | ФСЭМ (2008), сб.40,поз.0001 | Автомобили бортовые, грузоподъемность: до 5 т | 1480 | 1013 | маш.ч | МАШ.Ч | 1 | 2.17 | 0 | 87.17 | 0 | 0 | 0 | 1 | 0 | )*0,8 | 1.736 | 2 | 16152418 | 93 | 0 | 0 | 0 | 0 | 0 | 0 | 0 | 0
86 | 16152419 | 16152336 | 13898951 | 1 | 1 | 1 | 3 | 101-0195 | ФССЦ (2008), сб.101,поз.0195 | Гвозди толевые круглые: 3,0x40 мм | 1348 | 1009 | т | т | 1000 | 0.00053 | 8475 | 0 | 0 | 0 | 0 | 1 | 0 | )*0 | 0 | 2 | 16152419 | 94 | 0 | 0 | 0 | 0 | 0 | 0 | 0 | 0
86 | 16152420 | 16152336 | 13897271 | 1 | 1 | 1 | 3 | 101-0782 | ФССЦ (2008), сб.101,поз.0782 | Поковки из квадратных заготовок, масса: 1,8 кг | 1348 | 1009 | т | т | 1000 | 0.11 | 5989 | 0 | 0 | 0 | 0 | 1 | 0 | )*0 | 0 | 2 | 16152420 | 95 | 0 | 0 | 0 | 0 | 0 | 0 | 0 | 0
86 | 16152421 | 16152336 | 13897273 | 1 | 1 | 1 | 3 | 101-0783 | ФССЦ (2008), сб.101,поз.0783 | Поковки из квадратных заготовок, масса: 2,825 кг | 1348 | 1009 | т | т | 1000 | 0.026 | 5989 | 0 | 0 | 0 | 0 | 1 | 0 | )*0 | 0 | 2 | 16152421 | 96 | 0 | 0 | 0 | 0 | 0 | 0 | 0 | 0
86 | 16152422 | 16152336 | 13894538 | 1 | 1 | 1 | 3 | 101-0851 | ФССЦ (2008), сб.101,поз.0851 | Пергамин кровельный марки: П-350 | 1327 | 1005 | м2 | м2 | 1 | 111 | 3.25 | 0 | 0 | 0 | 0 | 1 | 0 | )*0 | 0 | 2 | 16152422 | 97 | 0 | 0 | 0 | 0 | 0 | 0 | 0 | 0
86 | 16152423 | 16152336 | 13893845 | 1 | 1 | 1 | 3 | 101-1704 | ФССЦ (2008), сб.101,поз.1704 | Войлок строительный | 1348 | 1009 | т | т | 1000 | 0.0115 | 9774.5 | 0 | 0 | 0 | 0 | 1 | 0 | )*0 | 0 | 2 | 16152423 | 98 | 0 | 0 | 0 | 0 | 0 | 0 | 0 | 0
86 | 16152424 | 16152336 | 13894574 | 1 | 1 | 1 | 3 | 101-1742 | ФССЦ (2008), сб.101,поз.1742 | Толь с крупнозернистой посыпкой гидроизоляционный марки ТГ-350 | 1327 | 1005 | м2 | м2 | 1 | 52.5 | 5.71 | 0 | 0 | 0 | 0 | 1 | 0 | )*0 | 0 | 2 | 16152424 | 99 | 0 | 0 | 0 | 0 | 0 | 0 | 0 | 0
86 | 16152425 | 16152336 | 13898861 | 1 | 1 | 1 | 3 | 101-1805 | ФССЦ (2008), сб.101,поз.1805 | Гвозди строительные | 1348 | 1009 | т | т | 1000 | 0.0025 | 11978 | 0 | 0 | 0 | 0 | 1 | 0 | )*0 | 0 | 2 | 16152425 | 100 | 0 | 0 | 0 | 0 | 0 | 0 | 0 | 0
86 | 16152426 | 16152336 | 13899677 | 1 | 1 | 1 | 3 | 102-0024 | ФССЦ (2008), сб.102,поз.0024 | Бруски обрезные хвойных пород длиной: 4-6,5 м, шириной 75-150 мм, толщиной 40-75 мм, II сорта | 1339 | 1007 | м3 | м3 | 1 | 0.17 | 1601 | 0 | 0 | 0 | 0 | 1 | 0 | )*0 | 0 | 2 | 16152426 | 101 | 0 | 0 | 0 | 0 | 0 | 0 | 0 | 0
86 | 16152427 | 16152336 | 13902295 | 1 | 1 | 1 | 3 | 104-0004 | ФССЦ (2008), сб.104,поз.0004 | Плиты из минеральной ваты: Ю4-0094 на синтетическом связующем М-125 (ГОСТ 9573-82) | 1339 | 1007 | м3 | м3 | 1 | 0 | 530 | 0 | 0 | 0 | 1 | 0 | 0 | )*0 | 0 | 2 | 16152427 | 102 | 0 | 0 | 0 | 0 | 0 | 0 | 0 | 0
86 | 16152428 | 16152336 | 13904993 | 1 | 1 | 1 | 3 | 113-1777 | ФССЦ (2008), сб.113,поз.1777 | Паста антисептическая | 1348 | 1009 | т | т | 1000 | 0.0175 | 15255 | 0 | 0 | 0 | 0 | 1 | 0 | )*0 | 0 | 2 | 16152428 | 103 | 0 | 0 | 0 | 0 | 0 | 0 | 0 | 0
86 | 16152429 | 16152336 | 13914389 | 1 | 1 | 1 | 3 | 203-0436 | ФССЦ (2008), сб.203,поз.0436 | Щиты нефрезерованные антисептированные толщиной: 73 мм, с поперечными планками и подкладками под планки, длиной 1200, 1500, 1800, 2100 мм, шириной 350. 400, 450 мм | 1327 | 1005 | м2 | м2 | 1 | 80 | 65.8 | 0 | 0 | 0 | 0 | 1 | 0 | )*0 | 0 | 2 | 16152429 | 104 | 0 | 0 | 0 | 0 | 0 | 0 | 0 | 0
86 | 16152430 | 16152336 | 13952064 | 1 | 1 | 1 | 3 | 203-9063 | ГЭСН (2008), сб.203,поз.9063 | Балки с черепными брусками | 1339 | 1007 | м3 | м3 | 1 | 0 | 0 | 0 | 0 | 0 | 1 | 0 | 0 | )*0 | 0 | 2 | 16152430 | 105 | 0 | 0 | 0 | 0 | 0 | 0 | 0 | 0
87 | 16152435 | 16152337 | 121621 | 1 | 1 | 1 | 1 | 1-3.2 |  | ЗАТРАТЫ ТРУДА РАБОЧИХ-СТРОИТЕЛЕЙ | 1369 | 1013 | чел.-ч | чел.-ч | 1 | 100.06 | 0 | 0 | 0 | 8.74 | 0 | 1 | 1 | )*0,4 | 40.024 | 2 | 16152435 | 106 | 0 | 0 | 0 | 0 | 0 | 0 | 0 | 0
87 | 16152436 | 16152337 | 121548 | 1 | 1 | 1 | 1 | 2 |  | ЗАТРАТЫ ТРУДА МАШИНИСТОВ | 1369 | 1013 | чел.-ч | чел.-ч | 1 | 0.28 | 0 | 0 | 0 | 0 | 0 | 1 | 2 | )*0,4 | 0.112 | 2 | 16152436 | 107 | 0 | 0 | 0 | 0 | 0 | 0 | 0 | 0
87 | 16152437 | 16152337 | 13953323 | 1 | 1 | 1 | 2 | 021141 | ФСЭМ (2008), сб.02,поз.1141 | Краны на автомобильном ходу при работе на других видах строительства: 10т | 1480 | 1013 | маш.ч | МАШ.Ч | 1 | 0.28 | 0 | 111.99 | 13.5 | 0 | 0 | 1 | 0 | )*0,4 | 0.112 | 2 | 16152437 | 108 | 0 | 0 | 0 | 0 | 0 | 0 | 0 | 0
87 | 16152438 | 16152337 | 13953484 | 1 | 1 | 1 | 2 | 030305 | ФСЭМ (2008), сб.03,поз.0305 | Лебедки ручные и рычажные тяговым усилием: 31,39 кН (3,2 т) | 1480 | 1013 | маш.ч | МАШ.Ч | 1 | 10.05 | 0 | 3.12 | 0 | 0 | 0 | 1 | 0 | )*0,4 | 4.02 | 2 | 16152438 | 109 | 0 | 0 | 0 | 0 | 0 | 0 | 0 | 0
87 | 16152439 | 16152337 | 13953492 | 1 | 1 | 1 | 2 | 030403 | ФСЭМ (2008), сб.03,поз.0403 | Лебедки электрические тяговым усилием: 19,62 кН (2 т) | 1480 | 1013 | маш.ч | МАШ.Ч | 1 | 0.2 | 0 | 6.66 | 0 | 0 | 0 | 1 | 0 | )*0,4 | 0.08 | 2 | 16152439 | 110 | 0 | 0 | 0 | 0 | 0 | 0 | 0 | 0
87 | 16152440 | 16152337 | 13953665 | 1 | 1 | 1 | 2 | 040502 | ФСЭМ (2008), сб.04,поз.0502 | Установки для сварки: ручной дуговой (постоянного тока) | 1480 | 1013 | маш.ч | МАШ.Ч | 1 | 1.31 | 0 | 8.1 | 0 | 0 | 0 | 1 | 0 | )*0,4 | 0.524 | 2 | 16152440 | 111 | 0 | 0 | 0 | 0 | 0 | 0 | 0 | 0
87 | 16152441 | 16152337 | 13956128 | 1 | 1 | 1 | 2 | 400001 | ФСЭМ (2008), сб.40,поз.0001 | Автомобили бортовые, грузоподъемность: до 5 т | 1480 | 1013 | маш.ч | МАШ.Ч | 1 | 0.43 | 0 | 87.17 | 0 | 0 | 0 | 1 | 0 | )*0,4 | 0.172 | 2 | 16152441 | 112 | 0 | 0 | 0 | 0 | 0 | 0 | 0 | 0
87 | 16152442 | 16152337 | 13896069 | 1 | 1 | 1 | 3 | 101-0605 | ФССЦ (2008), сб.101,поз.0605 | Мастика герметизирующая нетвердеющая: «Гэлан» | 1348 | 1009 | т | т | 1000 | 0.00269 | 17183 | 0 | 0 | 0 | 0 | 1 | 0 | )*0 | 0 | 2 | 16152442 | 113 | 0 | 0 | 0 | 0 | 0 | 0 | 0 | 0
87 | 16152443 | 16152337 | 13898595 | 1 | 1 | 1 | 3 | 101-1522 | ФССЦ (2008), сб.101,поз.1522 | Электроды диаметром: 5 мм Э42А | 1348 | 1009 | т | т | 1000 | 0.00033 | 10362 | 0 | 0 | 0 | 0 | 1 | 0 | )*0 | 0 | 2 | 16152443 | 114 | 0 | 0 | 0 | 0 | 0 | 0 | 0 | 0
87 | 16152444 | 16152337 | 13895104 | 1 | 1 | 1 | 3 | 101-1703 | ФССЦ (2008), сб.101,поз.1703 | Прокладки резиновые (пластина техническая прессованная) | 1346 | 1009 | кг | кг | 1 | 9.91 | 23.09 | 0 | 0 | 0 | 0 | 1 | 0 | )*0 | 0 | 2 | 16152444 | 115 | 0 | 0 | 0 | 0 | 0 | 0 | 0 | 0
87 | 16152445 | 16152337 | 13898783 | 1 | 1 | 1 | 3 | 101-1714 | ФССЦ (2008), сб.101,поз.1714 | Болты с гайками и шайбами строительные | 1348 | 1009 | т | т | 1000 | 0.008 | 9040 | 0 | 0 | 0 | 0 | 1 | 0 | )*0 | 0 | 2 | 16152445 | 116 | 0 | 0 | 0 | 0 | 0 | 0 | 0 | 0
87 | 16152446 | 16152337 | 13951415 | 1 | 1 | 1 | 3 | 101-9430 | ГЭСН (2008), сб.101,поз.9430 | Сетки в рамках | 1327 | 1005 | м2 | м2 | 1 | 0 | 0 | 0 | 0 | 0 | 1 | 0 | 0 | )*0 | 0 | 2 | 16152446 | 117 | 0 | 0 | 0 | 0 | 0 | 0 | 0 | 0
87 | 16152447 | 16152337 | 13952176 | 1 | 1 | 1 | 3 | 301-9066 | ГЭСН (2008), сб.301,поз.9066 | Воздуховоды металлические | 1327 | 1005 | м2 | м2 | 1 | 100 | 0 | 0 | 0 | 0 | 1 | 0 | 0 | )*0 | 0 | 2 | 16152447 | 118 | 0 | 0 | 0 | 0 | 0 | 0 | 0 | 0
87 | 16152448 | 16152337 | 13952189 | 1 | 1 | 1 | 3 | 301-9110 | ГЭСН (2008), сб.301,поз.9110 | Дроссель-клапаны в патрубке | 1354 | 1010 | шт. | шт. | 1 | 0 | 0 | 0 | 0 | 0 | 1 | 0 | 0 | )*0 | 0 | 2 | 16152448 | 119 | 0 | 0 | 0 | 0 | 0 | 0 | 0 | 0
87 | 16152449 | 16152337 | 13952216 | 1 | 1 | 1 | 3 | 301-9240 | ГЭСН (2008), сб.301,поз.9240 | Крепления | 1346 | 1009 | кг | кг | 1 | 0 | 0 | 0 | 0 | 0 | 1 | 0 | 0 | )*0 | 0 | 2 | 16152449 | 120 | 0 | 0 | 0 | 0 | 0 | 0 | 0 | 0
87 | 16152450 | 16152337 | 13952281 | 1 | 1 | 1 | 3 | 301-9640 | ГЭСН (2008), сб.301,поз.9640 | Заглушки питометражных лючков | 1354 | 1010 | шт. | шт. | 1 | 0 | 0 | 0 | 0 | 0 | 1 | 0 | 0 | )*0 | 0 | 2 | 16152450 | 121 | 0 | 0 | 0 | 0 | 0 | 0 | 0 | 0
87 | 16152451 | 16152337 | 13951004 | 1 | 1 | 1 | 3 | 509-0989 | ФССЦ (2008), сб.509,поз.0989 | Шнур асбестовый общего назначения марки: ШАОН диаметром 8-10 мм | 1348 | 1009 | т | т | 1000 | 0.0011 | 26499 | 0 | 0 | 0 | 0 | 1 | 0 | )*0 | 0 | 2 | 16152451 | 122 | 0 | 0 | 0 | 0 | 0 | 0 | 0 | 0